## Data
Header Information | measured depth (ft) | inclination (°) | azimuth (°) | true vertical depth (ft) | northing +N/-S (ft) | easting +E/-W (ft)
Operator Name | 204 | 3 | 60.5 | 203.907 | 2.629 | 4.647
Laramie Energy, LLC | 476 | 12.5 | 63.9 | 473.115 | 19.122 | 37.351
Operator Number | 567 | 14.7 | 53 | 561.572 | 30.406 | 55.421
10433 | 658 | 16.4 | 57.6 | 649.242 | 44.24 | 75.491
Well Name and Number | 749 | 18.2 | 52.3 | 736.127 | 59.816 | 97.586
Bruton 19-05E | 840 | 20.2 | 62 | 822.083 | 75.889 | 122.711
API Number (if available) | 930 | 21.4 | 65.6 | 906.219 | 89.967 | 151.386
05-077-10438-00 | 1025 | 23.9 | 64.1 | 993.886 | 105.536 | 184.486
Location: QQ SEC TWP RGE | 1119 | 27.2 | 61.5 | 1078.684 | 124.11 | 220.506
SENW 19 9S 93W | 1214 | 31.6 | 60.3 | 1161.43 | 146.813 | 261.227
Citing Type: Planned or Actual | 1309 | 33.6 | 58.3 | 1241.461 | 172.961 | 305.217
Actual | 1404 | 33.7 | 58.5 | 1320.543 | 200.544 | 350.053
Deviation Indicator | 1489 | 33.6 | 60.1 | 1391.302 | 224.589 | 390.549
Directional | 1562 | 34.1 | 60 | 1451.928 | 244.89 | 425.781
North Reference | 1657 | 32.8 | 59.8 | 1531.191 | 271.15 | 471.084
True | 1752 | 32.7 | 58.8 | 1611.09 | 297.386 | 515.273
Grid Type | 1846 | 31.9 | 59.8 | 1690.545 | 323.034 | 558.459
#VALUE! | 1941 | 31 | 60.6 | 1771.589 | 347.67 | 601.468
| 2036 | 30.7 | 60.4 | 1853.147 | 371.658 | 643.867
| 2130 | 29.6 | 61.2 | 1934.429 | 394.695 | 685.076
| 2225 | 31.2 | 59.6 | 2016.367 | 418.452 | 726.863
| 2319 | 30.3 | 59.8 | 2097.15 | 442.701 | 768.358
| 2414 | 29.5 | 59.1 | 2179.505 | 466.768 | 809.142
| 2509 | 31.1 | 60.8 | 2261.526 | 490.752 | 850.633
| 2603 | 30.2 | 60.2 | 2342.394 | 514.346 | 892.341
| 2698 | 29.4 | 60 | 2424.831 | 537.879 | 933.27
| 2792 | 31.2 | 60.9 | 2505.987 | 561.259 | 974.529
| 2887 | 30.1 | 61.7 | 2587.714 | 584.52 | 1017.005
| 2981 | 29.2 | 61.5 | 2669.406 | 606.636 | 1057.91
| 3076 | 31.4 | 59 | 2751.426 | 630.444 | 1099.496
| 3170 | 30.5 | 58.3 | 2832.042 | 655.591 | 1140.782
| 3265 | 29.9 | 57.8 | 2914.148 | 680.877 | 1181.33
| 3360 | 30.3 | 60.5 | 2996.341 | 705.296 | 1222.227
| 3454 | 29.2 | 60.2 | 3077.95 | 728.369 | 1262.764
| 3549 | 31.5 | 59.1 | 3159.926 | 752.635 | 1304.175
| 3644 | 30.4 | 58.5 | 3241.399 | 777.94 | 1345.967
| 3738 | 31.6 | 61 | 3321.974 | 802.308 | 1387.788
| 3833 | 30.4 | 61.3 | 3403.404 | 825.919 | 1430.642
| 3928 | 30 | 60.4 | 3485.51 | 849.193 | 1472.377
| 4022 | 29 | 60.6 | 3567.322 | 871.987 | 1512.662
| 4117 | 31.4 | 60.7 | 3649.423 | 895.406 | 1554.313
| 4212 | 30.9 | 60.6 | 3730.725 | 919.493 | 1597.147
| 4306 | 30.1 | 61.2 | 3811.717 | 942.697 | 1638.831
| 4401 | 30.9 | 59.8 | 3893.573 | 966.444 | 1680.79
| 4495 | 30 | 59.8 | 3974.607 | 990.407 | 1721.962
| 4590 | 29.7 | 58.8 | 4057.003 | 1014.545 | 1762.619
| 4684 | 31.8 | 61 | 4137.786 | 1038.619 | 1804.205
| 4779 | 31.1 | 61.8 | 4218.83 | 1062.348 | 1847.721
| 4873 | 29.9 | 60 | 4299.823 | 1085.536 | 1889.409
| 4968 | 28.2 | 60.6 | 4382.869 | 1108.396 | 1929.473
| 5062 | 29.4 | 57 | 4465.246 | 1131.868 | 1968.178
| 5157 | 28.4 | 57.2 | 4548.415 | 1156.807 | 2006.725
| 5251 | 27.1 | 55.6 | 4631.603 | 1181.014 | 2043.183
| 5346 | 25.3 | 58 | 4716.841 | 1203.999 | 2078.256
| 5441 | 21.7 | 62 | 4803.953 | 1223.008 | 2110.991
| 5535 | 20.3 | 62.3 | 4891.708 | 1238.747 | 2140.774
| 5630 | 19.1 | 59.8 | 4981.147 | 1254.227 | 2168.8
| 5725 | 16.1 | 60.7 | 5071.69 | 1268.495 | 2193.726
| 5819 | 14.8 | 59.1 | 5162.292 | 1281.04 | 2215.395
| 5914 | 13.2 | 58.5 | 5254.467 | 1292.939 | 2235.056
| 6008 | 10.9 | 54.9 | 5346.391 | 1303.659 | 2251.481
| 6103 | 10.5 | 55.7 | 5439.739 | 1313.701 | 2265.981
| 6197 | 8.5 | 52 | 5532.446 | 1322.806 | 2278.532
| 6292 | 8.7 | 50.4 | 5626.378 | 1331.708 | 2289.601
| 6386 | 7.3 | 53.1 | 5719.461 | 1339.826 | 2299.855
| 6481 | 6 | 51.2 | 5813.82 | 1346.561 | 2308.551
| 6576 | 5.1 | 51.2 | 5908.374 | 1352.319 | 2315.711
| 6670 | 4.1 | 56 | 6002.07 | 1356.816 | 2321.754
| 6765 | 3.8 | 55.9 | 6096.844 | 1360.48 | 2327.176
| 6859 | 1.8 | 79.7 | 6190.73 | 1362.49 | 2331.208
| 6954 | 1.3 | 106.9 | 6285.696 | 1362.444 | 2333.707
| 7048 | 1.1 | 97.3 | 6379.676 | 1362.019 | 2335.623
| 7143 | 0.5 | 99.6 | 6474.666 | 1361.834 | 2336.936
| 7238 | 0.6 | 144.7 | 6569.662 | 1361.359 | 2337.632
| 7332 | 0.7 | 157.4 | 6663.656 | 1360.427 | 2338.137
| 7427 | 0.6 | 197.8 | 6758.65 | 1359.418 | 2338.208
| 7521 | 0.8 | 191.6 | 6852.643 | 1358.307 | 2337.925
| 7616 | 1 | 185.3 | 6947.632 | 1356.831 | 2337.716
| 7711 | 0.7 | 186.6 | 7042.621 | 1355.43 | 2337.572
| 7805 | 0.5 | 233.5 | 7136.616 | 1354.615 | 2337.177
| 7900 | 0.3 | 69.5 | 7231.615 | 1354.456 | 2337.076
| 7994 | 0.8 | 12.6 | 7325.611 | 1355.182 | 2337.45
| 8089 | 0.6 | 348.8 | 7420.604 | 1356.317 | 2337.498
| 8183 | 0.7 | 318.9 | 7514.599 | 1357.233 | 2337.025
| 8255 | 1.1 | 285.3 | 7586.59 | 1357.747 | 2336.069
| 8311 | 1.1 | 285.3 | 7642.58 | 1358.03 | 2335.032

## Lookup (hidden)
North Reference | RetunValue | Grid Type | ReturnValue | Deviation Indicator | ReturnValue
| 2 |  | 0 |  | 2
True |  | SPCS-Colorado Central-NAD27 |  | Directional
Grid |  | SPCS-Colorado Central-NAD83 |  | High Angle
|  | SPCS-Colorado North-NAD27 |  | Horizontal
SPCS-Colorado North-NAD83
SPCS-Colorado South-NAD27
SPCS-Colorado South-NAD83
UTM-Zone 12 NAD27
UTM-Zone 12 NAD83
UTM-Zone 13 NAD27
UTM-Zone 13 NAD83