## Data
Header Information | measured depth (ft) | inclination (°) | azimuth (°) | true vertical depth (ft) | northing +N/-S (ft) | easting +E/-W (ft)
Operator Name | 203 | 1.7 | 304 | 202.97 | 1.684 | -2.497
Laramie Energy, LLC | 294 | 1.8 | 349.6 | 293.932 | 3.845 | -3.874
Operator Number | 385 | 2.9 | 344.7 | 384.854 | 7.471 | -4.739
10433 | 475 | 5.3 | 340 | 474.618 | 13.574 | -6.762
Well Name and Number | 566 | 8.4 | 339.3 | 564.957 | 23.743 | -10.55
Bruton 19-06W | 657 | 11.2 | 337.9 | 654.62 | 38.152 | -16.225
API Number (if available) | 748 | 13.7 | 342.5 | 743.475 | 56.621 | -22.792
05-077-10426-00 | 839 | 13.6 | 348.6 | 831.91 | 77.388 | -28.147
Location: QQ SEC TWP RGE | 929 | 13.5 | 339.5 | 919.415 | 97.602 | -33.918
SENW 19 9S 93W | 1024 | 15.2 | 338.5 | 1011.448 | 119.578 | -42.367
Citing Type: Planned or Actual | 1118 | 15.3 | 337.8 | 1102.138 | 142.526 | -51.569
Actual | 1213 | 15.6 | 337.1 | 1193.705 | 165.898 | -61.276
Deviation Indicator | 1308 | 15 | 341.5 | 1285.34 | 189.324 | -70.147
Directional | 1403 | 15.2 | 343.3 | 1377.061 | 212.912 | -77.627
North Reference | 1498 | 15.5 | 339.4 | 1468.674 | 236.723 | -85.672
True | 1592 | 15 | 339.3 | 1559.364 | 259.86 | -94.391
Grid Type | 1686 | 14.5 | 337.8 | 1650.266 | 282.135 | -103.138
#VALUE! | 1781 | 13.7 | 336.7 | 1742.403 | 303.479 | -112.081
| 1875 | 12.7 | 344.8 | 1833.927 | 323.676 | -119.194
| 1970 | 14.4 | 350.5 | 1926.283 | 345.407 | -123.882
| 2064 | 16.2 | 349.9 | 2016.948 | 369.846 | -128.112
| 2159 | 17.1 | 344.3 | 2107.97 | 396.341 | -134.215
| 2254 | 16.1 | 338.5 | 2199.016 | 422.045 | -142.823
| 2348 | 15.1 | 339.4 | 2289.552 | 445.634 | -151.908
| 2443 | 14.5 | 339.7 | 2381.4 | 468.371 | -160.388
| 2537 | 13.4 | 339.2 | 2472.626 | 489.591 | -168.339
| 2632 | 12.9 | 337.9 | 2565.135 | 509.707 | -176.238
| 2726 | 13.1 | 339.9 | 2656.726 | 529.433 | -183.846
| 2821 | 13.9 | 340 | 2749.1 | 550.266 | -191.449
| 2915 | 13.1 | 339.7 | 2840.502 | 570.867 | -199.007
| 3010 | 12.7 | 339.3 | 2933.105 | 590.733 | -206.433
| 3105 | 11.9 | 339.3 | 3025.923 | 609.664 | -213.586
| 3199 | 13.7 | 338.8 | 3117.583 | 629.11 | -221.038
| 3294 | 12.7 | 336.8 | 3210.073 | 649.197 | -229.221
| 3389 | 11.9 | 336.9 | 3302.891 | 667.805 | -237.177
| 3483 | 11.4 | 336.3 | 3394.955 | 685.226 | -244.714
| 3578 | 13 | 338.1 | 3487.806 | 703.738 | -252.473
| 3672 | 12.3 | 337 | 3579.524 | 722.765 | -260.329
| 3767 | 14.2 | 337.8 | 3671.991 | 742.87 | -268.686
| 3861 | 13.5 | 335.6 | 3763.258 | 763.537 | -277.575
| 3956 | 12.5 | 336.2 | 3855.822 | 783.042 | -286.305
| 4050 | 12.8 | 339.5 | 3947.542 | 802.103 | -294.057
| 4145 | 14.9 | 340.4 | 4039.775 | 823.469 | -301.841
| 4240 | 14.4 | 338.9 | 4131.686 | 845.996 | -310.19
| 4334 | 13.6 | 338.1 | 4222.893 | 867.155 | -318.52
| 4429 | 11.8 | 338 | 4315.565 | 886.526 | -326.326
| 4524 | 13.2 | 340.3 | 4408.312 | 905.746 | -333.621
| 4618 | 15.8 | 342.7 | 4499.31 | 928.072 | -341.046
| 4713 | 14.6 | 342.5 | 4590.985 | 951.84 | -348.493
| 4808 | 12.6 | 340 | 4683.318 | 972.999 | -355.638
| 4902 | 14.1 | 340 | 4774.775 | 993.394 | -363.061
| 4997 | 12.8 | 338.5 | 4867.168 | 1014.06 | -370.876
| 5092 | 11.5 | 337.7 | 4960.038 | 1032.614 | -378.327
| 5186 | 10.5 | 336.6 | 5052.31 | 1049.144 | -385.284
| 5281 | 9.2 | 341.2 | 5145.909 | 1064.279 | -391.17
| 5375 | 8.3 | 338.7 | 5238.814 | 1077.714 | -396.056
| 5470 | 7.4 | 337.1 | 5332.923 | 1089.738 | -400.928
| 5564 | 7.5 | 349.4 | 5426.136 | 1101.345 | -404.412
| 5659 | 6.8 | 347.5 | 5520.396 | 1112.93 | -406.77
| 5753 | 5.9 | 344.7 | 5613.819 | 1123.024 | -409.249
| 5848 | 4.3 | 354.7 | 5708.442 | 1131.28 | -410.867
| 5942 | 3.8 | 345.3 | 5802.208 | 1137.802 | -411.983
| 6037 | 3.4 | 338.5 | 5897.02 | 1143.468 | -413.814
| 6131 | 2.2 | 24 | 5990.917 | 1147.711 | -414.102
| 6226 | 1.8 | 30 | 6085.859 | 1150.669 | -412.614
| 6321 | 1.1 | 34.6 | 6180.828 | 1152.711 | -411.35
| 6415 | 0.5 | 183.9 | 6274.823 | 1153.045 | -410.866
| 6510 | 0.4 | 180.2 | 6369.82 | 1152.3 | -410.895
| 6605 | 0.4 | 243.2 | 6464.819 | 1151.819 | -411.192
| 6699 | 0.5 | 223.1 | 6558.816 | 1151.371 | -411.765
| 6794 | 0.4 | 260.2 | 6653.813 | 1151.012 | -412.375
| 6888 | 0.6 | 236.1 | 6747.809 | 1150.682 | -413.107
| 6983 | 1.1 | 229.1 | 6842.799 | 1149.807 | -414.209
| 7077 | 1.6 | 218.5 | 6936.772 | 1148.189 | -415.708
| 7172 | 2.5 | 209.4 | 7031.711 | 1145.346 | -417.551
| 7266 | 2.8 | 221.4 | 7125.611 | 1141.838 | -420.076
| 7361 | 3 | 235.6 | 7220.491 | 1138.693 | -423.661
| 7456 | 3.5 | 244.9 | 7315.338 | 1136.058 | -428.339
| 7550 | 3.3 | 243.8 | 7409.173 | 1133.647 | -433.365
| 7645 | 3.2 | 235.4 | 7504.02 | 1130.934 | -438.001
| 7687 | 2.9 | 236.6 | 7545.961 | 1129.683 | -439.852
| 7743 | 2.9 | 236.6 | 7601.889 | 1128.124 | -442.218

## Lookup (hidden)
North Reference | RetunValue | Grid Type | ReturnValue | Deviation Indicator | ReturnValue
| 2 |  | 0 |  | 2
True |  | SPCS-Colorado Central-NAD27 |  | Directional
Grid |  | SPCS-Colorado Central-NAD83 |  | High Angle
|  | SPCS-Colorado North-NAD27 |  | Horizontal
SPCS-Colorado North-NAD83
SPCS-Colorado South-NAD27
SPCS-Colorado South-NAD83
UTM-Zone 12 NAD27
UTM-Zone 12 NAD83
UTM-Zone 13 NAD27
UTM-Zone 13 NAD83