## Data
Header Information | measured depth (ft) | inclination (°) | azimuth (°) | true vertical depth (ft) | northing +N/-S (ft) | easting +E/-W (ft)
Operator Name | 203 | 2.9 | 264.8 | 202.913 | -0.466 | -5.115
Laramie Energy, LLC | 294 | 4 | 284.6 | 293.75 | 0.126 | -10.479
Operator Number | 385 | 4.1 | 305.7 | 384.528 | 2.824 | -16.193
10433 | 475 | 5.6 | 326.7 | 474.21 | 8.373 | -21.217
Well Name and Number | 566 | 8.6 | 332.7 | 564.503 | 18.132 | -26.777
Bruton 19-08W | 656 | 10.9 | 336.4 | 653.198 | 31.911 | -33.271
API Number (if available) | 748 | 11.3 | 338.9 | 743.477 | 48.292 | -39.998
05-077-10425-00 | 838 | 10.2 | 331.2 | 831.901 | 63.502 | -47.012
Location: QQ SEC TWP RGE | 929 | 9.1 | 325.1 | 921.615 | 76.466 | -55.011
SENW 19 9S 93W | 1024 | 9 | 324.5 | 1015.432 | 88.677 | -63.625
Citing Type: Planned or Actual | 1118 | 9.1 | 322.6 | 1108.262 | 100.568 | -72.409
Actual | 1213 | 8.9 | 323.3 | 1202.092 | 112.428 | -81.364
Deviation Indicator | 1308 | 8.7 | 320.3 | 1295.975 | 123.848 | -90.345
Directional | 1403 | 10.7 | 324.9 | 1389.613 | 136.593 | -100.007
North Reference | 1498 | 11 | 324.9 | 1482.915 | 151.224 | -110.289
True | 1589 | 10.5 | 322.5 | 1572.318 | 164.905 | -120.329
Grid Type | 1684 | 10.4 | 320.9 | 1665.742 | 178.427 | -131.007
#VALUE! | 1779 | 9.8 | 333.8 | 1759.282 | 192.337 | -139.985
| 1873 | 9.4 | 332.7 | 1851.965 | 206.337 | -147.038
| 1968 | 8.9 | 331.9 | 1945.756 | 219.713 | -154.058
| 2062 | 8.3 | 331.8 | 2038.699 | 232.107 | -160.689
| 2157 | 8.1 | 325.4 | 2132.73 | 243.659 | -167.73
| 2251 | 7.5 | 324.5 | 2225.859 | 254.105 | -175.053
| 2346 | 6.9 | 323.5 | 2320.11 | 263.74 | -182.047
| 2440 | 8.8 | 329 | 2413.226 | 274.443 | -189.11
| 2535 | 8.3 | 327.4 | 2507.17 | 286.449 | -196.547
| 2629 | 7.9 | 326.9 | 2600.232 | 297.576 | -203.73
| 2724 | 7.6 | 326 | 2694.364 | 308.253 | -210.809
| 2818 | 7.3 | 324.6 | 2787.571 | 318.275 | -217.744
| 2913 | 6.9 | 323.9 | 2881.842 | 327.805 | -224.603
| 3008 | 9.6 | 331.4 | 2975.853 | 339.374 | -231.758
| 3102 | 9.3 | 329.9 | 3068.577 | 352.827 | -239.32
| 3197 | 10.2 | 323.7 | 3162.207 | 366.247 | -248.15
| 3291 | 9.8 | 323.3 | 3254.779 | 379.369 | -257.858
| 3386 | 9.8 | 323 | 3348.392 | 392.309 | -267.555
| 3481 | 9.6 | 323.3 | 3442.034 | 405.117 | -277.155
| 3575 | 9.3 | 321.7 | 3534.759 | 417.362 | -286.547
| 3670 | 9.2 | 321.8 | 3628.523 | 429.354 | -296.001
| 3765 | 8.5 | 319.7 | 3722.392 | 440.677 | -305.238
| 3859 | 9.2 | 328.1 | 3815.276 | 452.355 | -313.703
| 3954 | 9.1 | 326.6 | 3909.067 | 465.075 | -321.852
| 4048 | 8.8 | 325.9 | 4001.923 | 477.234 | -329.975
| 4143 | 8.3 | 323 | 4095.867 | 488.728 | -338.176
| 4237 | 8.2 | 320.5 | 4188.895 | 499.319 | -346.523
| 4332 | 7.5 | 320.1 | 4283.004 | 509.304 | -354.809
| 4426 | 7.8 | 327.8 | 4376.17 | 519.408 | -362.144
| 4521 | 7.7 | 325.8 | 4470.302 | 530.127 | -369.156
| 4616 | 7.1 | 324 | 4564.511 | 540.14 | -376.184
| 4710 | 8.7 | 327.2 | 4657.616 | 550.817 | -383.451
| 4805 | 8.1 | 326.1 | 4751.596 | 562.411 | -391.076
| 4900 | 7.6 | 326.4 | 4845.706 | 573.199 | -398.285
| 4995 | 10 | 329.6 | 4939.581 | 585.548 | -405.937
| 5089 | 10 | 329.6 | 5032.153 | 599.626 | -414.197
| 5184 | 9.4 | 330.4 | 5125.795 | 613.486 | -422.203
| 5278 | 8.7 | 329.7 | 5218.624 | 626.299 | -429.581
| 5373 | 7.2 | 330.5 | 5312.708 | 637.685 | -436.138
| 5467 | 4.6 | 331.4 | 5406.202 | 646.123 | -440.844
| 5561 | 2.2 | 320.4 | 5500.031 | 650.823 | -443.799
| 5656 | 1.1 | 283.4 | 5594.992 | 652.439 | -445.848
| 5751 | 0.8 | 270.5 | 5689.979 | 652.656 | -447.398
| 5845 | 1.1 | 284.5 | 5783.966 | 652.888 | -448.928
| 5940 | 0.6 | 258.4 | 5878.956 | 653.016 | -450.298
| 6034 | 0.7 | 266.4 | 5972.95 | 652.881 | -451.354
| 6129 | 1.2 | 269 | 6067.937 | 652.828 | -452.927
| 6224 | 0.5 | 203.4 | 6162.927 | 652.43 | -454.087
| 6318 | 0.5 | 240.8 | 6256.924 | 651.853 | -454.607
| 6413 | 0.8 | 244.7 | 6351.918 | 651.368 | -455.569
| 6507 | 0.6 | 235.8 | 6445.911 | 650.81 | -456.569
| 6602 | 0.8 | 92.79 | 6540.908 | 650.499 | -456.318
| 6697 | 1.1 | 94 | 6635.894 | 650.403 | -454.746
| 6791 | 0.2 | 34.9 | 6729.888 | 650.474 | -453.752
| 6886 | 0.1 | 99.6 | 6824.888 | 650.596 | -453.576
| 6980 | 0.5 | 206.7 | 6918.887 | 650.216 | -453.679
| 7075 | 0.9 | 220.6 | 7013.879 | 649.28 | -454.351
| 7169 | 1.6 | 223.4 | 7107.856 | 647.766 | -455.733
| 7264 | 2.3 | 236.7 | 7202.801 | 645.755 | -458.237
| 7359 | 2.8 | 248.6 | 7297.708 | 643.862 | -461.991
| 7453 | 2.7 | 253.8 | 7391.599 | 642.407 | -466.255
| 7548 | 2.6 | 250 | 7486.498 | 641.045 | -470.428
| 7583 | 2.9 | 254.1 | 7521.458 | 640.531 | -472.026
| 7643 | 2.9 | 254.1 | 7581.381 | 639.7 | -474.945

## Lookup (hidden)
North Reference | RetunValue | Grid Type | ReturnValue | Deviation Indicator | ReturnValue
| 2 |  | 0 |  | 2
True |  | SPCS-Colorado Central-NAD27 |  | Directional
Grid |  | SPCS-Colorado Central-NAD83 |  | High Angle
|  | SPCS-Colorado North-NAD27 |  | Horizontal
SPCS-Colorado North-NAD83
SPCS-Colorado South-NAD27
SPCS-Colorado South-NAD83
UTM-Zone 12 NAD27
UTM-Zone 12 NAD83
UTM-Zone 13 NAD27
UTM-Zone 13 NAD83