## Data
Header Information | measured depth (ft) | inclination (°) | azimuth (°) | true vertical depth (ft) | northing +N/-S (ft) | easting +E/-W (ft)
Operator Name | 245 | 1.2 | 96 | 244.982 | -0.268 | 2.551
Laramie Energy, LLC | 385 | 3.2 | 67.2 | 384.875 | 1.093 | 7.612
Operator Number | 566 | 8.8 | 88.9 | 564.83 | 3.318 | 26.129
10433 | 657 | 12 | 84.4 | 654.325 | 4.375 | 42.508
Well Name and Number | 748 | 15.6 | 88.2 | 742.686 | 5.683 | 64.16
Bruton Federal 19-09E | 839 | 18.7 | 85.7 | 829.63 | 7.162 | 90.943
API Number (if available) | 929 | 21.7 | 83.3 | 914.086 | 10.186 | 121.863
05-077-10433-00 | 1024 | 24.5 | 79.6 | 1001.465 | 15.792 | 158.69
Location: QQ SEC TWP RGE | 1119 | 27.2 | 76 | 1086.957 | 24.603 | 199.141
SENW 19 9S 93W | 1214 | 31 | 77.1 | 1169.95 | 35.321 | 244.072
Citing Type: Planned or Actual | 1308 | 30.8 | 80.2 | 1250.614 | 44.822 | 291.386
Actual | 1403 | 30.9 | 79.3 | 1332.173 | 53.491 | 339.322
Deviation Indicator | 1498 | 29.8 | 79.9 | 1414.152 | 62.16 | 386.533
Directional | 1626 | 29 | 80.2 | 1525.667 | 73.019 | 448.423
North Reference | 1721 | 31.4 | 81.2 | 1607.768 | 80.726 | 495.579
True | 1816 | 31.1 | 81.7 | 1688.984 | 88.054 | 544.314
Grid Type | 1910 | 30.6 | 81.5 | 1769.684 | 95.095 | 591.999
#VALUE! | 2005 | 29.8 | 81.4 | 1851.79 | 102.199 | 639.255
| 2100 | 28.8 | 80.5 | 1934.636 | 109.506 | 685.167
| 2194 | 30.4 | 80.5 | 2016.366 | 117.169 | 730.959
| 2289 | 29.4 | 79.3 | 2098.72 | 125.466 | 777.58
| 2383 | 29.7 | 87.3 | 2180.526 | 130.849 | 823.53
| 2478 | 28.3 | 86.2 | 2263.613 | 133.45 | 869.511
| 2573 | 27.4 | 85.3 | 2347.609 | 136.734 | 913.767
| 2667 | 28.3 | 83.1 | 2430.723 | 141.183 | 957.447
| 2762 | 26.8 | 82.1 | 2514.948 | 146.832 | 1001.019
| 2856 | 28.6 | 80 | 2598.174 | 153.653 | 1044.171
| 2951 | 32 | 76.3 | 2680.192 | 163.566 | 1091.036
| 3045 | 31.2 | 76.8 | 2760.254 | 175.025 | 1138.938
| 3140 | 30.3 | 76.1 | 2841.897 | 186.401 | 1186.159
| 3234 | 31 | 80.5 | 2922.774 | 196.094 | 1233.059
| 3329 | 30 | 80.7 | 3004.628 | 203.97 | 1280.627
| 3424 | 29.2 | 79.8 | 3087.23 | 211.912 | 1326.873
| 3518 | 28.2 | 79.4 | 3169.681 | 220.058 | 1371.272
| 3613 | 27.5 | 79.3 | 3253.677 | 228.26 | 1414.887
| 3708 | 30.3 | 79.4 | 3336.838 | 236.742 | 1460.004
| 3802 | 29.2 | 79.6 | 3418.447 | 245.243 | 1505.866
| 3897 | 28.4 | 79.3 | 3501.696 | 253.621 | 1550.859
| 3992 | 29 | 83.2 | 3585.031 | 260.543 | 1595.929
| 4086 | 28.5 | 83 | 3667.444 | 265.974 | 1640.814
| 4181 | 28.3 | 82.6 | 3751.01 | 271.637 | 1685.642
| 4276 | 27.6 | 83.1 | 3834.929 | 277.181 | 1729.822
| 4370 | 28.5 | 82.7 | 3917.886 | 282.647 | 1773.684
| 4465 | 27.6 | 83.9 | 4001.727 | 287.866 | 1818.049
| 4559 | 28.5 | 81.1 | 4084.689 | 293.649 | 1861.86
| 4654 | 27.5 | 81.6 | 4168.568 | 300.36 | 1905.951
| 4748 | 28 | 78.6 | 4251.76 | 307.892 | 1949.053
| 4843 | 28.8 | 79.6 | 4335.327 | 316.431 | 1993.421
| 4937 | 27.3 | 79 | 4418.283 | 324.632 | 2036.854
| 5032 | 26.6 | 79.1 | 4502.966 | 332.811 | 2079.125
| 5126 | 26.2 | 79 | 4587.163 | 340.75 | 2120.16
| 5221 | 24.1 | 80.5 | 4673.153 | 347.954 | 2159.881
| 5315 | 23.2 | 81.5 | 4759.257 | 353.858 | 2197.122
| 5410 | 22.5 | 80.7 | 4846.802 | 359.561 | 2233.568
| 5505 | 20.5 | 80 | 4935.187 | 365.388 | 2267.892
| 5599 | 18.5 | 78.3 | 5023.792 | 371.271 | 2298.708
| 5694 | 16.9 | 78 | 5114.292 | 377.199 | 2326.976
| 5789 | 15.2 | 76.4 | 5205.586 | 382.999 | 2352.589
| 5883 | 13.8 | 79.8 | 5296.591 | 387.882 | 2375.602
| 5978 | 12.3 | 78.4 | 5389.135 | 391.923 | 2396.667
| 6072 | 10.8 | 76.6 | 5481.229 | 395.978 | 2415.043
| 6167 | 8.3 | 84.8 | 5574.909 | 398.663 | 2430.533
| 6261 | 6.9 | 85.6 | 5668.081 | 399.711 | 2442.92
| 6356 | 4.4 | 81 | 5762.613 | 400.719 | 2452.211
| 6450 | 1.6 | 94.2 | 5856.476 | 401.187 | 2457.082
| 6545 | 0.8 | 212.2 | 5951.463 | 400.528 | 2458.051
| 6640 | 0.8 | 211.4 | 6046.454 | 399.401 | 2457.352
| 6734 | 0.9 | 210.8 | 6140.443 | 398.207 | 2456.633
| 6829 | 0.6 | 204.1 | 6235.435 | 397.112 | 2456.047
| 6923 | 0.7 | 182.1 | 6329.429 | 396.089 | 2455.825
| 7018 | 0.7 | 199.1 | 6424.422 | 394.961 | 2455.614
| 7113 | 0.7 | 204.2 | 6519.415 | 393.883 | 2455.187
| 7207 | 1.2 | 231.3 | 6613.402 | 392.744 | 2454.183
| 7302 | 1.1 | 235.6 | 6708.383 | 391.607 | 2452.654
| 7396 | 1.7 | 230.9 | 6802.355 | 390.218 | 2450.828
| 7491 | 1.8 | 238.2 | 6897.311 | 388.543 | 2448.466
| 7585 | 2.7 | 233.9 | 6991.237 | 386.46 | 2445.422
| 7680 | 3.1 | 229 | 7086.116 | 383.457 | 2441.676
| 7775 | 3.3 | 233.5 | 7180.968 | 380.145 | 2437.539
| 7869 | 3.2 | 228.4 | 7274.817 | 376.794 | 2433.402
| 7964 | 3.6 | 226.4 | 7369.649 | 372.976 | 2429.26
| 8058 | 3.5 | 230 | 7463.469 | 369.097 | 2424.925
| 8153 | 3.3 | 229.2 | 7558.302 | 365.446 | 2420.633
| 8174 | 3 | 226.8 | 7579.27 | 364.675 | 2419.775
| 8230 | 3 | 226.8 | 7635.193 | 362.669 | 2417.639

## Lookup (hidden)
North Reference | RetunValue | Grid Type | ReturnValue | Deviation Indicator | ReturnValue
| 2 |  | 0 |  | 2
True |  | SPCS-Colorado Central-NAD27 |  | Directional
Grid |  | SPCS-Colorado Central-NAD83 |  | High Angle
|  | SPCS-Colorado North-NAD27 |  | Horizontal
SPCS-Colorado North-NAD83
SPCS-Colorado South-NAD27
SPCS-Colorado South-NAD83
UTM-Zone 12 NAD27
UTM-Zone 12 NAD83
UTM-Zone 13 NAD27
UTM-Zone 13 NAD83