## Data
Header Information | measured depth (ft) | inclination (°) | azimuth (°) | true vertical depth (ft) | northing +N/-S (ft) | easting +E/-W (ft)
Operator Name | 0 | 0 | 0 | 0 | 0 | 0
Kerr-Mcgee | 100 | 0 | 0 | 100 | 0 | 0
Operator Number | 200 | 0 | 0 | 200 | 0 | 0
47120 | 250 | 0 | 0 | 250 | 0 | 0
Well Name and Number | 300 | 0.75 | 297.1 | 300 | 0.15 | -0.29
ENGLISH FARMS 8-10HZ | 400 | 2.25 | 297.1 | 399.96 | 1.34 | -2.62
API Number (if available) | 500 | 3.75 | 297.1 | 499.82 | 3.73 | -7.28
| 600 | 5.25 | 297.1 | 599.51 | 7.3 | -14.26
Location: QQ SEC TWP RGE | 700 | 6.75 | 297.1 | 698.96 | 12.06 | -23.57
SWSE SEC 8-1N-65W | 800 | 8.25 | 297.1 | 798.1 | 18.01 | -35.19
Citing Type: Planned or Actual | 903.33 | 9.8 | 297.1 | 900.15 | 25.39 | -49.62
Planned | 1000 | 9.8 | 297.1 | 995.41 | 32.89 | -64.27
Deviation Indicator | 1100 | 9.8 | 297.1 | 1093.95 | 40.64 | -79.42
Horizontal | 1200 | 9.8 | 297.1 | 1192.49 | 48.39 | -94.57
North Reference | 1300 | 9.8 | 297.1 | 1291.03 | 56.15 | -109.72
True | 1400 | 9.8 | 297.1 | 1389.57 | 63.9 | -124.87
Grid Type | 1500 | 9.8 | 297.1 | 1488.11 | 71.66 | -140.03
#VALUE! | 1600 | 9.8 | 297.1 | 1586.65 | 79.41 | -155.18
| 1700 | 9.8 | 297.1 | 1685.19 | 87.16 | -170.33
| 1800 | 9.8 | 297.1 | 1783.73 | 94.92 | -185.48
| 1900 | 9.8 | 297.1 | 1882.28 | 102.67 | -200.64
| 2000 | 9.8 | 297.1 | 1980.82 | 110.42 | -215.79
| 2100 | 9.8 | 297.1 | 2079.36 | 118.18 | -230.94
| 2200 | 9.8 | 297.1 | 2177.9 | 125.93 | -246.09
| 2300 | 9.8 | 297.1 | 2276.44 | 133.69 | -261.25
| 2400 | 9.8 | 297.1 | 2374.98 | 141.44 | -276.4
| 2500 | 9.8 | 297.1 | 2473.52 | 149.19 | -291.55
| 2600 | 9.8 | 297.1 | 2572.06 | 156.95 | -306.7
| 2700 | 9.8 | 297.1 | 2670.6 | 164.7 | -321.85
| 2800 | 9.8 | 297.1 | 2769.14 | 172.45 | -337.01
| 2900 | 9.8 | 297.1 | 2867.68 | 180.21 | -352.16
| 3000 | 9.8 | 297.1 | 2966.22 | 187.96 | -367.31
| 3100 | 9.8 | 297.1 | 3064.77 | 195.72 | -382.46
| 3200 | 9.8 | 297.1 | 3163.31 | 203.47 | -397.62
| 3300 | 9.8 | 297.1 | 3261.85 | 211.22 | -412.77
| 3400 | 9.8 | 297.1 | 3360.39 | 218.98 | -427.92
| 3500 | 9.8 | 297.1 | 3458.93 | 226.73 | -443.07
| 3603.33 | 9.8 | 297.1 | 3560.75 | 234.74 | -458.73
| 3700 | 7.8667 | 297.1 | 3656.27 | 241.51 | -471.94
| 3800 | 5.8667 | 297.1 | 3755.55 | 246.95 | -482.59
| 3900 | 3.8667 | 297.1 | 3855.18 | 250.82 | -490.14
| 4000 | 1.8667 | 297.1 | 3955.05 | 253.09 | -494.59
| 4093.33 | 0 | 0 | 4048.37 | 253.79 | -495.94
| 4100 | 0 | 0 | 4055.03 | 253.79 | -495.94
| 4200 | 0 | 0 | 4155.03 | 253.79 | -495.94
| 4300 | 0 | 0 | 4255.03 | 253.79 | -495.94
| 4400 | 0 | 0 | 4355.03 | 253.79 | -495.94
| 4500 | 0 | 0 | 4455.03 | 253.79 | -495.94
| 4600 | 0 | 0 | 4555.03 | 253.79 | -495.94
| 4700 | 0 | 0 | 4655.03 | 253.79 | -495.94
| 4800 | 0 | 0 | 4755.03 | 253.79 | -495.94
| 4900 | 0 | 0 | 4855.03 | 253.79 | -495.94
| 5000 | 0 | 0 | 4955.03 | 253.79 | -495.94
| 5100 | 0 | 0 | 5055.03 | 253.79 | -495.94
| 5200 | 0 | 0 | 5155.03 | 253.79 | -495.94
| 5300 | 0 | 0 | 5255.03 | 253.79 | -495.94
| 5400 | 0 | 0 | 5355.03 | 253.79 | -495.94
| 5500 | 0 | 0 | 5455.03 | 253.79 | -495.94
| 5600 | 0 | 0 | 5555.03 | 253.79 | -495.94
| 5700 | 0 | 0 | 5655.03 | 253.79 | -495.94
| 5800 | 0 | 0 | 5755.03 | 253.79 | -495.94
| 5900 | 0 | 0 | 5855.03 | 253.79 | -495.94
| 6000 | 0 | 0 | 5955.03 | 253.79 | -495.94
| 6100 | 0 | 0 | 6055.03 | 253.79 | -495.94
| 6200 | 0 | 0 | 6155.03 | 253.79 | -495.94
| 6300 | 0 | 0 | 6255.03 | 253.79 | -495.94
| 6400 | 0 | 0 | 6355.03 | 253.79 | -495.94
| 6500 | 0 | 0 | 6455.03 | 253.79 | -495.94
| 6585.35 | 0 | 0 | 6540.39 | 253.79 | -495.94
| 6600 | 1.3182 | 180.5151 | 6555.03 | 253.62 | -495.94
| 6650 | 5.8182 | 180.5151 | 6604.92 | 250.51 | -495.97
| 6700 | 10.3182 | 180.5151 | 6654.42 | 243.49 | -496.04
| 6750 | 14.8182 | 180.5151 | 6703.21 | 232.62 | -496.13
| 6800 | 19.3182 | 180.5151 | 6750.99 | 217.94 | -496.27
| 6850 | 23.8182 | 180.5151 | 6797.48 | 199.57 | -496.43
| 6900 | 28.3182 | 180.5151 | 6842.38 | 177.6 | -496.63
| 6950 | 32.8182 | 180.5151 | 6885.42 | 152.18 | -496.86
| 7000 | 37.3182 | 180.5151 | 6926.33 | 123.46 | -497.12
| 7050 | 41.8182 | 180.5151 | 6964.87 | 91.62 | -497.4
| 7100 | 46.3182 | 180.5151 | 7000.78 | 56.86 | -497.71
| 7150 | 50.8182 | 180.5151 | 7033.86 | 19.38 | -498.05
| 7200 | 55.3182 | 180.5151 | 7063.9 | -20.57 | -498.41
| 7250 | 59.8182 | 180.5151 | 7090.7 | -62.76 | -498.79
| 7300 | 64.3182 | 180.5151 | 7114.12 | -106.92 | -499.19
| 7350 | 68.8182 | 180.5151 | 7134 | -152.79 | -499.6
| 7400 | 73.3182 | 180.5151 | 7150.21 | -200.07 | -500.02
| 7450 | 77.8182 | 180.5151 | 7162.67 | -248.48 | -500.46
| 7500 | 82.3182 | 180.5151 | 7171.29 | -297.71 | -500.9
| 7550 | 86.8182 | 180.5151 | 7176.03 | -347.47 | -501.35
| 7582.9 | 89.7793 | 180.5151 | 7177 | -380.35 | -501.64
| 7600 | 89.7793 | 180.5151 | 7177.07 | -397.45 | -501.8
| 7700 | 89.7793 | 180.5151 | 7177.45 | -497.45 | -502.7
| 7800 | 89.7793 | 180.5151 | 7177.84 | -597.44 | -503.6
| 7900 | 89.7793 | 180.5151 | 7178.22 | -697.44 | -504.49
| 8000 | 89.7793 | 180.5151 | 7178.61 | -797.43 | -505.39
| 8100 | 89.7793 | 180.5151 | 7178.99 | -897.43 | -506.29
| 8200 | 89.7793 | 180.5151 | 7179.38 | -997.42 | -507.19
| 8300 | 89.7793 | 180.5151 | 7179.77 | -1097.42 | -508.09
| 8400 | 89.7793 | 180.5151 | 7180.15 | -1197.41 | -508.99
| 8500 | 89.7793 | 180.5151 | 7180.54 | -1297.41 | -509.89
| 8600 | 89.7793 | 180.5151 | 7180.92 | -1397.41 | -510.79
| 8700 | 89.7793 | 180.5151 | 7181.31 | -1497.4 | -511.69
| 8800 | 89.7793 | 180.5151 | 7181.69 | -1597.4 | -512.58
| 8900 | 89.7793 | 180.5151 | 7182.08 | -1697.39 | -513.48
| 9000 | 89.7793 | 180.5151 | 7182.46 | -1797.39 | -514.38
| 9100 | 89.7793 | 180.5151 | 7182.85 | -1897.38 | -515.28
| 9200 | 89.7793 | 180.5151 | 7183.23 | -1997.38 | -516.18
| 9300 | 89.7793 | 180.5151 | 7183.62 | -2097.37 | -517.08
| 9400 | 89.7793 | 180.5151 | 7184 | -2197.37 | -517.98
| 9500 | 89.7793 | 180.5151 | 7184.39 | -2297.36 | -518.88
| 9600 | 89.7793 | 180.5151 | 7184.77 | -2397.36 | -519.78
| 9700 | 89.7793 | 180.5151 | 7185.16 | -2497.35 | -520.68
| 9800 | 89.7793 | 180.5151 | 7185.54 | -2597.35 | -521.57
| 9900 | 89.7793 | 180.5151 | 7185.93 | -2697.34 | -522.47
| 10000 | 89.7793 | 180.5151 | 7186.31 | -2797.34 | -523.37
| 10100 | 89.7793 | 180.5151 | 7186.7 | -2897.33 | -524.27
| 10200 | 89.7793 | 180.5151 | 7187.08 | -2997.33 | -525.17
| 10300 | 89.7793 | 180.5151 | 7187.47 | -3097.32 | -526.07
| 10400 | 89.7793 | 180.5151 | 7187.85 | -3197.32 | -526.97
| 10500 | 89.7793 | 180.5151 | 7188.24 | -3297.31 | -527.87
| 10600 | 89.7793 | 180.5151 | 7188.62 | -3397.31 | -528.77
| 10700 | 89.7793 | 180.5151 | 7189.01 | -3497.3 | -529.66
| 10800 | 89.7793 | 180.5151 | 7189.39 | -3597.3 | -530.56
| 10900 | 89.7793 | 180.5151 | 7189.78 | -3697.3 | -531.46
| 11000 | 89.7793 | 180.5151 | 7190.16 | -3797.29 | -532.36
| 11100 | 89.7793 | 180.5151 | 7190.55 | -3897.29 | -533.26
| 11200 | 89.7793 | 180.5151 | 7190.94 | -3997.28 | -534.16
| 11300 | 89.7793 | 180.5151 | 7191.32 | -4097.28 | -535.06
| 11400 | 89.7793 | 180.5151 | 7191.71 | -4197.27 | -535.96
| 11500 | 89.7793 | 180.5151 | 7192.09 | -4297.27 | -536.86
| 11600 | 89.7793 | 180.5151 | 7192.48 | -4397.26 | -537.75
| 11700 | 89.7793 | 180.5151 | 7192.86 | -4497.26 | -538.65
| 11800 | 89.7793 | 180.5151 | 7193.25 | -4597.25 | -539.55
| 11900 | 89.7793 | 180.5151 | 7193.63 | -4697.25 | -540.45
| 12000 | 89.7793 | 180.5151 | 7194.02 | -4797.24 | -541.35
| 12100 | 89.7793 | 180.5151 | 7194.4 | -4897.24 | -542.25
| 12200 | 89.7793 | 180.5151 | 7194.79 | -4997.23 | -543.15
| 12300 | 89.7793 | 180.5151 | 7195.17 | -5097.23 | -544.05
| 12400 | 89.7793 | 180.5151 | 7195.56 | -5197.22 | -544.95
| 12500 | 89.7793 | 180.5151 | 7195.94 | -5297.22 | -545.85
| 12600 | 89.7793 | 180.5151 | 7196.33 | -5397.21 | -546.74
| 12700 | 89.7793 | 180.5151 | 7196.71 | -5497.21 | -547.64
| 12800 | 89.7793 | 180.5151 | 7197.1 | -5597.2 | -548.54
| 12900 | 89.7793 | 180.5151 | 7197.48 | -5697.2 | -549.44
| 13000 | 89.7793 | 180.5151 | 7197.87 | -5797.19 | -550.34
| 13100 | 89.7793 | 180.5151 | 7198.25 | -5897.19 | -551.24
| 13200 | 89.7793 | 180.5151 | 7198.64 | -5997.19 | -552.14
| 13300 | 89.7793 | 180.5151 | 7199.02 | -6097.18 | -553.04
| 13400 | 89.7793 | 180.5151 | 7199.41 | -6197.18 | -553.94
| 13500 | 89.7793 | 180.5151 | 7199.79 | -6297.17 | -554.83
| 13600 | 89.7793 | 180.5151 | 7200.18 | -6397.17 | -555.73
| 13700 | 89.7793 | 180.5151 | 7200.56 | -6497.16 | -556.63
| 13800 | 89.7793 | 180.5151 | 7200.95 | -6597.16 | -557.53
| 13900 | 89.7793 | 180.5151 | 7201.33 | -6697.15 | -558.43
| 14000 | 89.7793 | 180.5151 | 7201.72 | -6797.15 | -559.33
| 14100 | 89.7793 | 180.5151 | 7202.1 | -6897.14 | -560.23
| 14200 | 89.7793 | 180.5151 | 7202.49 | -6997.14 | -561.13
| 14300 | 89.7793 | 180.5151 | 7202.88 | -7097.13 | -562.03
| 14400 | 89.7793 | 180.5151 | 7203.26 | -7197.13 | -562.92
| 14500 | 89.7793 | 180.5151 | 7203.65 | -7297.12 | -563.82
| 14600 | 89.7793 | 180.5151 | 7204.03 | -7397.12 | -564.72
| 14700 | 89.7793 | 180.5151 | 7204.42 | -7497.11 | -565.62
| 14800 | 89.7793 | 180.5151 | 7204.8 | -7597.11 | -566.52
| 14900 | 89.7793 | 180.5151 | 7205.19 | -7697.1 | -567.42
| 15000 | 89.7793 | 180.5151 | 7205.57 | -7797.1 | -568.32
| 15100 | 89.7793 | 180.5151 | 7205.96 | -7897.09 | -569.22
| 15200 | 89.7793 | 180.5151 | 7206.34 | -7997.09 | -570.12
| 15300 | 89.7793 | 180.5151 | 7206.73 | -8097.08 | -571.01
| 15400 | 89.7793 | 180.5151 | 7207.11 | -8197.08 | -571.91
| 15500 | 89.7793 | 180.5151 | 7207.5 | -8297.08 | -572.81
| 15600 | 89.7793 | 180.5151 | 7207.88 | -8397.07 | -573.71
| 15700 | 89.7793 | 180.5151 | 7208.27 | -8497.07 | -574.61
| 15800 | 89.7793 | 180.5151 | 7208.65 | -8597.06 | -575.51
| 15900 | 89.7793 | 180.5151 | 7209.04 | -8697.06 | -576.41
| 16000 | 89.7793 | 180.5151 | 7209.42 | -8797.05 | -577.31
| 16100 | 89.7793 | 180.5151 | 7209.81 | -8897.05 | -578.21
| 16200 | 89.7793 | 180.5151 | 7210.19 | -8997.04 | -579.11
| 16300 | 89.7793 | 180.5151 | 7210.58 | -9097.04 | -580
| 16400 | 89.7793 | 180.5151 | 7210.96 | -9197.03 | -580.9
| 16500 | 89.7793 | 180.5151 | 7211.35 | -9297.03 | -581.8
| 16600 | 89.7793 | 180.5151 | 7211.73 | -9397.02 | -582.7
| 16700 | 89.7793 | 180.5151 | 7212.12 | -9497.02 | -583.6
| 16800 | 89.7793 | 180.5151 | 7212.5 | -9597.01 | -584.5
| 16900 | 89.7793 | 180.5151 | 7212.89 | -9697.01 | -585.4
| 17000 | 89.7793 | 180.5151 | 7213.27 | -9797 | -586.3
| 17100 | 89.7793 | 180.5151 | 7213.66 | -9897 | -587.2
| 17200 | 89.7793 | 180.5151 | 7214.05 | -9996.99 | -588.09
| 17300 | 89.7793 | 180.5151 | 7214.43 | -10096.99 | -588.99
| 17400 | 89.7793 | 180.5151 | 7214.82 | -10196.98 | -589.89
| 17500 | 89.7793 | 180.5151 | 7215.2 | -10296.98 | -590.79
| 17600 | 89.7793 | 180.5151 | 7215.59 | -10396.97 | -591.69
| 17700 | 89.7793 | 180.5151 | 7215.97 | -10496.97 | -592.59
| 17800 | 89.7793 | 180.5151 | 7216.36 | -10596.97 | -593.49
| 17900 | 89.7793 | 180.5151 | 7216.74 | -10696.96 | -594.39
| 18000 | 89.7793 | 180.5151 | 7217.13 | -10796.96 | -595.29
| 18100 | 89.7793 | 180.5151 | 7217.51 | -10896.95 | -596.18
| 18200 | 89.7793 | 180.5151 | 7217.9 | -10996.95 | -597.08
| 18300 | 89.7793 | 180.5151 | 7218.28 | -11096.94 | -597.98
| 18400 | 89.7793 | 180.5151 | 7218.67 | -11196.94 | -598.88
| 18500 | 89.7793 | 180.5151 | 7219.05 | -11296.93 | -599.78
| 18600 | 89.7793 | 180.5151 | 7219.44 | -11396.93 | -600.68
| 18700 | 89.7793 | 180.5151 | 7219.82 | -11496.92 | -601.58
| 18800 | 89.7793 | 180.5151 | 7220.21 | -11596.92 | -602.48
| 18900 | 89.7793 | 180.5151 | 7220.59 | -11696.91 | -603.38
| 19000 | 89.7793 | 180.5151 | 7220.98 | -11796.91 | -604.27
| 19100 | 89.7793 | 180.5151 | 7221.36 | -11896.9 | -605.17
| 19200 | 89.7793 | 180.5151 | 7221.75 | -11996.9 | -606.07
| 19300 | 89.7793 | 180.5151 | 7222.13 | -12096.89 | -606.97
| 19400 | 89.7793 | 180.5151 | 7222.52 | -12196.89 | -607.87
| 19500 | 89.7793 | 180.5151 | 7222.9 | -12296.88 | -608.77
| 19600 | 89.7793 | 180.5151 | 7223.29 | -12396.88 | -609.67
| 19700 | 89.7793 | 180.5151 | 7223.67 | -12496.87 | -610.57
| 19800 | 89.7793 | 180.5151 | 7224.06 | -12596.87 | -611.47
| 19900 | 89.7793 | 180.5151 | 7224.44 | -12696.86 | -612.37
| 20000 | 89.7793 | 180.5151 | 7224.83 | -12796.86 | -613.26
| 20100 | 89.7793 | 180.5151 | 7225.22 | -12896.86 | -614.16
| 20200 | 89.7793 | 180.5151 | 7225.6 | -12996.85 | -615.06
| 20303.77 | 89.7793 | 180.5151 | 7226 | -13100.62 | -615.99

## Lookup (hidden)
North Reference | RetunValue | Grid Type | ReturnValue | Deviation Indicator | ReturnValue
| 2 |  | 0 |  | 4
True |  | SPCS-Colorado Central-NAD27 |  | Directional
Grid |  | SPCS-Colorado Central-NAD83 |  | High Angle
|  | SPCS-Colorado North-NAD27 |  | Horizontal
SPCS-Colorado North-NAD83
SPCS-Colorado South-NAD27
SPCS-Colorado South-NAD83
UTM-Zone 12 NAD27
UTM-Zone 12 NAD83
UTM-Zone 13 NAD27
UTM-Zone 13 NAD83