## Data
Header Information | measured depth (ft) | inclination (°) | azimuth (°) | true vertical depth (ft) | northing +N/-S (ft) | easting +E/-W (ft)
Operator Name | 0 | 0 | 0 | 0 | 0 | 0
CAERUS | 100 | 0 | 0 | 100 | 0 | 0
Operator Number | 200 | 0 | 0 | 200 | 0 | 0
10456 | 300 | 3 | 189.62 | 299.95 | -2.58 | -0.44
Well Name and Number | 400 | 6 | 189.62 | 399.63 | -10.32 | -1.75
RULISON FEDERAL 14B-20 | 500 | 9 | 189.62 | 498.77 | -23.18 | -3.93
API Number (if available) | 600 | 12 | 189.62 | 597.08 | -41.15 | -6.97
| 677.73 | 14.33 | 189.62 | 672.77 | -58.6 | -9.93
Location: QQ SEC TWP RGE | 700 | 14.33 | 189.62 | 694.34 | -64.04 | -10.85
SEC 20 T7S R94W | 800 | 14.33 | 189.62 | 791.23 | -88.44 | -14.99
Citing Type: Planned or Actual | 900 | 14.33 | 189.62 | 888.12 | -112.85 | -19.12
PLANNED | 1000 | 14.33 | 189.62 | 985 | -137.26 | -23.26
Deviation Indicator | 1100 | 14.33 | 189.62 | 1081.89 | -161.66 | -27.4
Directional | 1200 | 14.33 | 189.62 | 1178.78 | -186.07 | -31.53
North Reference | 1300 | 14.33 | 189.62 | 1275.67 | -210.47 | -35.67
True | 1400 | 14.33 | 189.62 | 1372.55 | -234.88 | -39.8
Grid Type | 1500 | 14.33 | 189.62 | 1469.44 | -259.29 | -43.94
#VALUE! | 1600 | 14.33 | 189.62 | 1566.33 | -283.69 | -48.07
| 1700 | 14.33 | 189.62 | 1663.22 | -308.1 | -52.21
| 1800 | 14.33 | 189.62 | 1760.11 | -332.51 | -56.35
| 1900 | 14.33 | 189.62 | 1856.99 | -356.91 | -60.48
| 2000 | 14.33 | 189.62 | 1953.88 | -381.32 | -64.62
| 2100 | 14.33 | 189.62 | 2050.77 | -405.72 | -68.75
| 2200 | 14.33 | 189.62 | 2147.66 | -430.13 | -72.89
| 2300 | 14.33 | 189.62 | 2244.54 | -454.54 | -77.03
| 2400 | 14.33 | 189.62 | 2341.43 | -478.94 | -81.16
| 2500 | 14.33 | 189.62 | 2438.32 | -503.35 | -85.3
| 2600 | 14.33 | 189.62 | 2535.21 | -527.75 | -89.43
| 2700 | 14.33 | 189.62 | 2632.1 | -552.16 | -93.57
| 2800 | 14.33 | 189.62 | 2728.98 | -576.57 | -97.7
| 2900 | 14.33 | 189.62 | 2825.87 | -600.97 | -101.84
| 3000 | 14.33 | 189.62 | 2922.76 | -625.38 | -105.98
| 3100 | 14.33 | 189.62 | 3019.65 | -649.78 | -110.11
| 3200 | 14.33 | 189.62 | 3116.53 | -674.19 | -114.25
| 3300 | 14.33 | 189.62 | 3213.42 | -698.6 | -118.38
| 3400 | 14.33 | 189.62 | 3310.31 | -723 | -122.52
| 3500 | 14.33 | 189.62 | 3407.2 | -747.41 | -126.66
| 3600 | 14.33 | 189.62 | 3504.09 | -771.82 | -130.79
| 3700 | 14.33 | 189.62 | 3600.97 | -796.22 | -134.93
| 3800 | 14.33 | 189.62 | 3697.86 | -820.63 | -139.06
| 3900 | 14.33 | 189.62 | 3794.75 | -845.03 | -143.2
| 4000 | 14.33 | 189.62 | 3891.64 | -869.44 | -147.33
| 4100 | 14.33 | 189.62 | 3988.52 | -893.85 | -151.47
| 4200 | 14.33 | 189.62 | 4085.41 | -918.25 | -155.61
| 4300 | 14.33 | 189.62 | 4182.3 | -942.66 | -159.74
| 4400 | 14.33 | 189.62 | 4279.19 | -967.06 | -163.88
| 4500 | 14.33 | 189.62 | 4376.08 | -991.47 | -168.01
| 4600 | 14.33 | 189.62 | 4472.96 | -1015.88 | -172.15
| 4700 | 14.33 | 189.62 | 4569.85 | -1040.28 | -176.29
| 4800 | 14.33 | 189.62 | 4666.74 | -1064.69 | -180.42
| 4900 | 14.33 | 189.62 | 4763.63 | -1089.09 | -184.56
| 5000 | 14.33 | 189.62 | 4860.51 | -1113.5 | -188.69
| 5100 | 14.33 | 189.62 | 4957.4 | -1137.91 | -192.83
| 5200 | 14.33 | 189.62 | 5054.29 | -1162.31 | -196.96
| 5300 | 14.33 | 189.62 | 5151.18 | -1186.72 | -201.1
| 5400 | 14.33 | 189.62 | 5248.06 | -1211.13 | -205.24
| 5500 | 14.33 | 189.62 | 5344.95 | -1235.53 | -209.37
| 5600 | 14.33 | 189.62 | 5441.84 | -1259.94 | -213.51
| 5700 | 14.33 | 189.62 | 5538.73 | -1284.34 | -217.64
| 5800 | 14.33 | 189.62 | 5635.62 | -1308.75 | -221.78
| 5900 | 14.33 | 189.62 | 5732.5 | -1333.16 | -225.92
| 6000 | 14.33 | 189.62 | 5829.39 | -1357.56 | -230.05
| 6100 | 14.33 | 189.62 | 5926.28 | -1381.97 | -234.19
| 6200 | 14.33 | 189.62 | 6023.17 | -1406.37 | -238.32
| 6300 | 14.33 | 189.62 | 6120.05 | -1430.78 | -242.46
| 6400 | 14.33 | 189.62 | 6216.94 | -1455.19 | -246.59
| 6500 | 14.33 | 189.62 | 6313.83 | -1479.59 | -250.73
| 6600 | 14.33 | 189.62 | 6410.72 | -1504 | -254.87
| 6700 | 14.33 | 189.62 | 6507.61 | -1528.4 | -259
| 6800 | 14.33 | 189.62 | 6604.49 | -1552.81 | -263.14
| 6900 | 14.33 | 189.62 | 6701.38 | -1577.22 | -267.27
| 7000 | 14.33 | 189.62 | 6798.27 | -1601.62 | -271.41
| 7104.21 | 14.33 | 189.62 | 6899.23 | -1627.06 | -275.72
| 7200 | 11.46 | 189.62 | 6992.6 | -1648.13 | -279.29
| 7300 | 8.46 | 189.62 | 7091.08 | -1665.18 | -282.18
| 7400 | 5.46 | 189.62 | 7190.33 | -1677.12 | -284.2
| 7500 | 2.46 | 189.62 | 7290.08 | -1683.93 | -285.36
| 7581.94 | 0 | 0 | 7372 | -1685.66 | -285.65
| 7600 | 0.47 | 250 | 7390.06 | -1685.69 | -285.72
| 7700 | 3.07 | 250 | 7490 | -1686.74 | -288.62
| 7784.39 | 5.26 | 250 | 7574.17 | -1688.84 | -294.37
| 7800 | 5.26 | 250 | 7589.71 | -1689.32 | -295.72
| 7900 | 5.26 | 250 | 7689.29 | -1692.46 | -304.33
| 8000 | 5.26 | 250 | 7788.87 | -1695.59 | -312.94
| 8100 | 5.26 | 250 | 7888.45 | -1698.73 | -321.55
| 8200 | 5.26 | 250 | 7988.03 | -1701.86 | -330.17
| 8300 | 5.26 | 250 | 8087.61 | -1705 | -338.78
| 8400 | 5.26 | 250 | 8187.18 | -1708.13 | -347.39
| 8500 | 5.26 | 250 | 8286.76 | -1711.27 | -356
| 8600 | 5.26 | 250 | 8386.34 | -1714.4 | -364.61
| 8700 | 5.26 | 250 | 8485.92 | -1717.53 | -373.23
| 8800 | 5.26 | 250 | 8585.5 | -1720.67 | -381.84
| 8900 | 5.26 | 250 | 8685.08 | -1723.8 | -390.45
| 9000 | 5.26 | 250 | 8784.66 | -1726.94 | -399.06
| 9100 | 5.26 | 250 | 8884.24 | -1730.07 | -407.67
| 9200 | 5.26 | 250 | 8983.82 | -1733.21 | -416.29
| 9300 | 5.26 | 250 | 9083.4 | -1736.34 | -424.9
| 9400 | 5.26 | 250 | 9182.98 | -1739.48 | -433.51
| 9500 | 5.26 | 250 | 9282.56 | -1742.61 | -442.12
| 9600 | 5.26 | 250 | 9382.13 | -1745.74 | -450.73
| 9657.11 | 5.26 | 250 | 9439 | -1747.53 | -455.65
| 9657.42 | 5.26 | 250 | 9439.32 | -1747.54 | -455.68

## Lookup (hidden)
North Reference | RetunValue | Grid Type | ReturnValue | Deviation Indicator | ReturnValue
| 2 |  | 0 |  | 2
True |  | SPCS-Colorado Central-NAD27 |  | Directional
Grid |  | SPCS-Colorado Central-NAD83 |  | High Angle
|  | SPCS-Colorado North-NAD27 |  | Horizontal
SPCS-Colorado North-NAD83
SPCS-Colorado South-NAD27
SPCS-Colorado South-NAD83
UTM-Zone 12 NAD27
UTM-Zone 12 NAD83
UTM-Zone 13 NAD27
UTM-Zone 13 NAD83