## Data
Header Information | measured depth (ft) | inclination (°) | azimuth (°) | true vertical depth (ft) | northing +N/-S (ft) | easting +E/-W (ft)
Operator Name | 0 | 0 | 0 | 0 | 0 | 0
CAERUS | 100 | 0 | 0 | 100 | 0 | 0
Operator Number | 200 | 0 | 0 | 200 | 0 | 0
10456 | 300 | 3 | 188.46 | 299.95 | -2.59 | -0.38
Well Name and Number | 400 | 6 | 188.46 | 399.63 | -10.35 | -1.54
RULISON FEDERAL 14C-20 | 500 | 9 | 188.46 | 498.77 | -23.26 | -3.46
API Number (if available) | 600 | 12 | 188.46 | 597.08 | -41.28 | -6.14
| 700 | 15 | 188.46 | 694.31 | -64.37 | -9.57
Location: QQ SEC TWP RGE | 756.22 | 16.69 | 188.46 | 748.39 | -79.55 | -11.83
SEC 20 T7S R94W | 800 | 16.69 | 188.46 | 790.33 | -91.98 | -13.67
Citing Type: Planned or Actual | 900 | 16.69 | 188.46 | 886.12 | -120.39 | -17.9
PLANNED | 1000 | 16.69 | 188.46 | 981.9 | -148.79 | -22.12
Deviation Indicator | 1100 | 16.69 | 188.46 | 1077.69 | -177.19 | -26.34
Directional | 1200 | 16.69 | 188.46 | 1173.48 | -205.59 | -30.56
North Reference | 1300 | 16.69 | 188.46 | 1269.27 | -233.99 | -34.78
True | 1400 | 16.69 | 188.46 | 1365.06 | -262.39 | -39.01
Grid Type | 1500 | 16.69 | 188.46 | 1460.85 | -290.79 | -43.23
#VALUE! | 1600 | 16.69 | 188.46 | 1556.64 | -319.2 | -47.45
| 1700 | 16.69 | 188.46 | 1652.43 | -347.6 | -51.67
| 1800 | 16.69 | 188.46 | 1748.22 | -376 | -55.89
| 1900 | 16.69 | 188.46 | 1844.01 | -404.4 | -60.12
| 2000 | 16.69 | 188.46 | 1939.79 | -432.8 | -64.34
| 2100 | 16.69 | 188.46 | 2035.58 | -461.2 | -68.56
| 2200 | 16.69 | 188.46 | 2131.37 | -489.6 | -72.78
| 2300 | 16.69 | 188.46 | 2227.16 | -518.01 | -77.01
| 2400 | 16.69 | 188.46 | 2322.95 | -546.41 | -81.23
| 2500 | 16.69 | 188.46 | 2418.74 | -574.81 | -85.45
| 2600 | 16.69 | 188.46 | 2514.53 | -603.21 | -89.67
| 2700 | 16.69 | 188.46 | 2610.32 | -631.61 | -93.89
| 2800 | 16.69 | 188.46 | 2706.11 | -660.01 | -98.12
| 2900 | 16.69 | 188.46 | 2801.9 | -688.41 | -102.34
| 3000 | 16.69 | 188.46 | 2897.69 | -716.82 | -106.56
| 3100 | 16.69 | 188.46 | 2993.47 | -745.22 | -110.78
| 3200 | 16.69 | 188.46 | 3089.26 | -773.62 | -115
| 3300 | 16.69 | 188.46 | 3185.05 | -802.02 | -119.23
| 3400 | 16.69 | 188.46 | 3280.84 | -830.42 | -123.45
| 3500 | 16.69 | 188.46 | 3376.63 | -858.82 | -127.67
| 3600 | 16.69 | 188.46 | 3472.42 | -887.22 | -131.89
| 3700 | 16.69 | 188.46 | 3568.21 | -915.63 | -136.11
| 3800 | 16.69 | 188.46 | 3664 | -944.03 | -140.34
| 3900 | 16.69 | 188.46 | 3759.79 | -972.43 | -144.56
| 4000 | 16.69 | 188.46 | 3855.58 | -1000.83 | -148.78
| 4100 | 16.69 | 188.46 | 3951.36 | -1029.23 | -153
| 4200 | 16.69 | 188.46 | 4047.15 | -1057.63 | -157.22
| 4300 | 16.69 | 188.46 | 4142.94 | -1086.03 | -161.45
| 4400 | 16.69 | 188.46 | 4238.73 | -1114.44 | -165.67
| 4500 | 16.69 | 188.46 | 4334.52 | -1142.84 | -169.89
| 4600 | 16.69 | 188.46 | 4430.31 | -1171.24 | -174.11
| 4700 | 16.69 | 188.46 | 4526.1 | -1199.64 | -178.33
| 4800 | 16.69 | 188.46 | 4621.89 | -1228.04 | -182.56
| 4900 | 16.69 | 188.46 | 4717.68 | -1256.44 | -186.78
| 5000 | 16.69 | 188.46 | 4813.47 | -1284.84 | -191
| 5100 | 16.69 | 188.46 | 4909.25 | -1313.24 | -195.22
| 5200 | 16.69 | 188.46 | 5005.04 | -1341.65 | -199.44
| 5300 | 16.69 | 188.46 | 5100.83 | -1370.05 | -203.67
| 5400 | 16.69 | 188.46 | 5196.62 | -1398.45 | -207.89
| 5500 | 16.69 | 188.46 | 5292.41 | -1426.85 | -212.11
| 5600 | 16.69 | 188.46 | 5388.2 | -1455.25 | -216.33
| 5700 | 16.69 | 188.46 | 5483.99 | -1483.65 | -220.56
| 5800 | 16.69 | 188.46 | 5579.78 | -1512.05 | -224.78
| 5900 | 16.69 | 188.46 | 5675.57 | -1540.46 | -229
| 6000 | 16.69 | 188.46 | 5771.36 | -1568.86 | -233.22
| 6100 | 16.69 | 188.46 | 5867.14 | -1597.26 | -237.44
| 6200 | 16.69 | 188.46 | 5962.93 | -1625.66 | -241.67
| 6300 | 16.69 | 188.46 | 6058.72 | -1654.06 | -245.89
| 6400 | 16.69 | 188.46 | 6154.51 | -1682.46 | -250.11
| 6500 | 16.69 | 188.46 | 6250.3 | -1710.86 | -254.33
| 6600 | 16.69 | 188.46 | 6346.09 | -1739.27 | -258.55
| 6700 | 16.69 | 188.46 | 6441.88 | -1767.67 | -262.78
| 6800 | 16.69 | 188.46 | 6537.67 | -1796.07 | -267
| 6900 | 16.69 | 188.46 | 6633.46 | -1824.47 | -271.22
| 7000 | 16.69 | 188.46 | 6729.25 | -1852.87 | -275.44
| 7083.9 | 16.69 | 188.46 | 6809.61 | -1876.7 | -278.98
| 7100 | 16.2 | 188.46 | 6825.05 | -1881.21 | -279.65
| 7200 | 13.2 | 188.46 | 6921.77 | -1906.31 | -283.39
| 7300 | 10.2 | 188.46 | 7019.68 | -1926.37 | -286.37
| 7400 | 7.2 | 188.46 | 7118.51 | -1941.34 | -288.59
| 7500 | 4.2 | 188.46 | 7218.01 | -1951.17 | -290.05
| 7600 | 1.2 | 188.46 | 7317.89 | -1955.83 | -290.75
| 7640.12 | 0 | 0 | 7358 | -1956.25 | -290.81
| 7700 | 1.2 | 250 | 7417.88 | -1956.46 | -291.4
| 7800 | 3.2 | 250 | 7517.8 | -1957.78 | -295
| 7906.83 | 5.33 | 250 | 7624.33 | -1960.49 | -302.47
| 8000 | 5.33 | 250 | 7717.09 | -1963.45 | -310.61
| 8100 | 5.33 | 250 | 7816.66 | -1966.63 | -319.34
| 8200 | 5.33 | 250 | 7916.23 | -1969.81 | -328.08
| 8300 | 5.33 | 250 | 8015.8 | -1972.99 | -336.82
| 8400 | 5.33 | 250 | 8115.36 | -1976.17 | -345.55
| 8500 | 5.33 | 250 | 8214.93 | -1979.35 | -354.29
| 8600 | 5.33 | 250 | 8314.5 | -1982.53 | -363.02
| 8700 | 5.33 | 250 | 8414.06 | -1985.71 | -371.76
| 8800 | 5.33 | 250 | 8513.63 | -1988.89 | -380.5
| 8900 | 5.33 | 250 | 8613.2 | -1992.07 | -389.23
| 9000 | 5.33 | 250 | 8712.76 | -1995.25 | -397.97
| 9100 | 5.33 | 250 | 8812.33 | -1998.43 | -406.71
| 9200 | 5.33 | 250 | 8911.9 | -2001.6 | -415.44
| 9300 | 5.33 | 250 | 9011.46 | -2004.78 | -424.18
| 9400 | 5.33 | 250 | 9111.03 | -2007.96 | -432.91
| 9500 | 5.33 | 250 | 9210.6 | -2011.14 | -441.65
| 9600 | 5.33 | 250 | 9310.17 | -2014.32 | -450.39
| 9700 | 5.33 | 250 | 9409.73 | -2017.5 | -459.12
| 9719.35 | 5.33 | 250 | 9429 | -2018.12 | -460.81

## Lookup (hidden)
North Reference | RetunValue | Grid Type | ReturnValue | Deviation Indicator | ReturnValue
| 2 |  | 0 |  | 2
True |  | SPCS-Colorado Central-NAD27 |  | Directional
Grid |  | SPCS-Colorado Central-NAD83 |  | High Angle
|  | SPCS-Colorado North-NAD27 |  | Horizontal
SPCS-Colorado North-NAD83
SPCS-Colorado South-NAD27
SPCS-Colorado South-NAD83
UTM-Zone 12 NAD27
UTM-Zone 12 NAD83
UTM-Zone 13 NAD27
UTM-Zone 13 NAD83