## Data
Header Information | measured depth (ft) | inclination (°) | azimuth (°) | true vertical depth (ft) | northing +N/-S (ft) | easting +E/-W (ft)
Operator Name | 0 | 0 | 0 | 0 | 0 | 0
CAERUS | 100 | 0 | 0 | 100 | 0 | 0
Operator Number | 150 | 0 | 0 | 150 | 0 | 0
10456 | 200 | 1.5 | 180 | 199.99 | -0.65 | 0
Well Name and Number | 300 | 4.5 | 180 | 299.85 | -5.89 | 0
RULISON FEDERAL 15A-20 | 316.67 | 5 | 180 | 316.46 | -7.27 | 0
API Number (if available) | 400 | 7.48 | 182.98 | 399.29 | -16.32 | -0.28
| 500 | 10.47 | 184.7 | 498.05 | -31.87 | -1.37
Location: QQ SEC TWP RGE | 600 | 13.46 | 185.66 | 595.87 | -52.52 | -3.26
SEC 20 T7S R94W | 700 | 16.46 | 186.28 | 692.47 | -78.18 | -5.96
Citing Type: Planned or Actual | 800 | 19.45 | 186.71 | 787.59 | -108.81 | -9.45
PLANNED | 860.23 | 21.26 | 186.91 | 844.05 | -129.61 | -11.94
Deviation Indicator | 900 | 21.26 | 186.91 | 881.12 | -143.93 | -13.67
Directional | 1000 | 21.26 | 186.91 | 974.31 | -179.93 | -18.03
North Reference | 1100 | 21.26 | 186.91 | 1067.51 | -215.92 | -22.4
True | 1200 | 21.26 | 186.91 | 1160.7 | -251.92 | -26.76
Grid Type | 1300 | 21.26 | 186.91 | 1253.9 | -287.92 | -31.12
#VALUE! | 1400 | 21.26 | 186.91 | 1347.09 | -323.91 | -35.48
| 1500 | 21.26 | 186.91 | 1440.29 | -359.91 | -39.85
| 1600 | 21.26 | 186.91 | 1533.48 | -395.91 | -44.21
| 1700 | 21.26 | 186.91 | 1626.67 | -431.9 | -48.57
| 1800 | 21.26 | 186.91 | 1719.87 | -467.9 | -52.93
| 1900 | 21.26 | 186.91 | 1813.06 | -503.89 | -57.3
| 2000 | 21.26 | 186.91 | 1906.26 | -539.89 | -61.66
| 2100 | 21.26 | 186.91 | 1999.45 | -575.89 | -66.02
| 2200 | 21.26 | 186.91 | 2092.65 | -611.88 | -70.38
| 2300 | 21.26 | 186.91 | 2185.84 | -647.88 | -74.75
| 2400 | 21.26 | 186.91 | 2279.04 | -683.88 | -79.11
| 2500 | 21.26 | 186.91 | 2372.23 | -719.87 | -83.47
| 2600 | 21.26 | 186.91 | 2465.43 | -755.87 | -87.83
| 2700 | 21.26 | 186.91 | 2558.62 | -791.87 | -92.2
| 2800 | 21.26 | 186.91 | 2651.81 | -827.86 | -96.56
| 2900 | 21.26 | 186.91 | 2745.01 | -863.86 | -100.92
| 3000 | 21.26 | 186.91 | 2838.2 | -899.86 | -105.28
| 3100 | 21.26 | 186.91 | 2931.4 | -935.85 | -109.65
| 3200 | 21.26 | 186.91 | 3024.59 | -971.85 | -114.01
| 3300 | 21.26 | 186.91 | 3117.79 | -1007.85 | -118.37
| 3400 | 21.26 | 186.91 | 3210.98 | -1043.84 | -122.73
| 3500 | 21.26 | 186.91 | 3304.18 | -1079.84 | -127.09
| 3600 | 21.26 | 186.91 | 3397.37 | -1115.83 | -131.46
| 3700 | 21.26 | 186.91 | 3490.57 | -1151.83 | -135.82
| 3800 | 21.26 | 186.91 | 3583.76 | -1187.83 | -140.18
| 3900 | 21.26 | 186.91 | 3676.95 | -1223.82 | -144.54
| 4000 | 21.26 | 186.91 | 3770.15 | -1259.82 | -148.91
| 4100 | 21.26 | 186.91 | 3863.34 | -1295.82 | -153.27
| 4200 | 21.26 | 186.91 | 3956.54 | -1331.81 | -157.63
| 4300 | 21.26 | 186.91 | 4049.73 | -1367.81 | -161.99
| 4400 | 21.26 | 186.91 | 4142.93 | -1403.81 | -166.36
| 4500 | 21.26 | 186.91 | 4236.12 | -1439.8 | -170.72
| 4600 | 21.26 | 186.91 | 4329.32 | -1475.8 | -175.08
| 4700 | 21.26 | 186.91 | 4422.51 | -1511.8 | -179.44
| 4800 | 21.26 | 186.91 | 4515.71 | -1547.79 | -183.81
| 4900 | 21.26 | 186.91 | 4608.9 | -1583.79 | -188.17
| 5000 | 21.26 | 186.91 | 4702.09 | -1619.78 | -192.53
| 5100 | 21.26 | 186.91 | 4795.29 | -1655.78 | -196.89
| 5200 | 21.26 | 186.91 | 4888.48 | -1691.78 | -201.26
| 5300 | 21.26 | 186.91 | 4981.68 | -1727.77 | -205.62
| 5400 | 21.26 | 186.91 | 5074.87 | -1763.77 | -209.98
| 5500 | 21.26 | 186.91 | 5168.07 | -1799.77 | -214.34
| 5600 | 21.26 | 186.91 | 5261.26 | -1835.76 | -218.71
| 5700 | 21.26 | 186.91 | 5354.46 | -1871.76 | -223.07
| 5800 | 21.26 | 186.91 | 5447.65 | -1907.76 | -227.43
| 5900 | 21.26 | 186.91 | 5540.85 | -1943.75 | -231.79
| 6000 | 21.26 | 186.91 | 5634.04 | -1979.75 | -236.16
| 6100 | 21.26 | 186.91 | 5727.23 | -2015.75 | -240.52
| 6200 | 21.26 | 186.91 | 5820.43 | -2051.74 | -244.88
| 6300 | 21.26 | 186.91 | 5913.62 | -2087.74 | -249.24
| 6400 | 21.26 | 186.91 | 6006.82 | -2123.74 | -253.6
| 6500 | 21.26 | 186.91 | 6100.01 | -2159.73 | -257.97
| 6600 | 21.26 | 186.91 | 6193.21 | -2195.73 | -262.33
| 6700 | 21.26 | 186.91 | 6286.4 | -2231.72 | -266.69
| 6800 | 21.26 | 186.91 | 6379.6 | -2267.72 | -271.05
| 6900 | 21.26 | 186.91 | 6472.79 | -2303.72 | -275.42
| 7000 | 21.26 | 186.91 | 6565.99 | -2339.71 | -279.78
| 7074.58 | 21.26 | 186.91 | 6635.49 | -2366.56 | -283.03
| 7100 | 20.5 | 186.91 | 6659.24 | -2375.55 | -284.12
| 7200 | 17.5 | 186.91 | 6753.78 | -2407.87 | -288.04
| 7300 | 14.5 | 186.91 | 6849.9 | -2435.22 | -291.35
| 7400 | 11.5 | 186.91 | 6947.33 | -2457.55 | -294.06
| 7500 | 8.5 | 186.91 | 7045.8 | -2474.78 | -296.15
| 7600 | 5.5 | 186.91 | 7145.04 | -2486.87 | -297.61
| 7700 | 2.5 | 186.91 | 7244.79 | -2493.79 | -298.45
| 7783.24 | 0 | 0 | 7328 | -2495.59 | -298.67
| 7800 | 0.34 | 250 | 7344.76 | -2495.61 | -298.72
| 7900 | 2.34 | 250 | 7444.73 | -2496.4 | -300.91
| 8000 | 4.34 | 250 | 7544.55 | -2498.39 | -306.37
| 8048.49 | 5.31 | 250 | 7592.87 | -2499.79 | -310.2
| 8100 | 5.31 | 250 | 7644.16 | -2501.42 | -314.68
| 8200 | 5.31 | 250 | 7743.73 | -2504.58 | -323.36
| 8300 | 5.31 | 250 | 7843.3 | -2507.74 | -332.05
| 8400 | 5.31 | 250 | 7942.88 | -2510.9 | -340.74
| 8500 | 5.31 | 250 | 8042.45 | -2514.06 | -349.43
| 8600 | 5.31 | 250 | 8142.02 | -2517.23 | -358.12
| 8700 | 5.31 | 250 | 8241.59 | -2520.39 | -366.81
| 8800 | 5.31 | 250 | 8341.16 | -2523.55 | -375.49
| 8900 | 5.31 | 250 | 8440.73 | -2526.71 | -384.18
| 9000 | 5.31 | 250 | 8540.31 | -2529.88 | -392.87
| 9100 | 5.31 | 250 | 8639.88 | -2533.04 | -401.56
| 9200 | 5.31 | 250 | 8739.45 | -2536.2 | -410.25
| 9300 | 5.31 | 250 | 8839.02 | -2539.36 | -418.94
| 9400 | 5.31 | 250 | 8938.59 | -2542.52 | -427.62
| 9500 | 5.31 | 250 | 9038.16 | -2545.69 | -436.31
| 9600 | 5.31 | 250 | 9137.74 | -2548.85 | -445
| 9700 | 5.31 | 250 | 9237.31 | -2552.01 | -453.69
| 9800 | 5.31 | 250 | 9336.88 | -2555.17 | -462.38
| 9872.43 | 5.31 | 250 | 9409 | -2557.46 | -468.67

## Lookup (hidden)
North Reference | RetunValue | Grid Type | ReturnValue | Deviation Indicator | ReturnValue
| 2 |  | 0 |  | 2
True |  | SPCS-Colorado Central-NAD27 |  | Directional
Grid |  | SPCS-Colorado Central-NAD83 |  | High Angle
|  | SPCS-Colorado North-NAD27 |  | Horizontal
SPCS-Colorado North-NAD83
SPCS-Colorado South-NAD27
SPCS-Colorado South-NAD83
UTM-Zone 12 NAD27
UTM-Zone 12 NAD83
UTM-Zone 13 NAD27
UTM-Zone 13 NAD83