## Data
Header Information | measured depth (ft) | inclination (°) | azimuth (°) | true vertical depth (ft) | northing +N/-S (ft) | easting +E/-W (ft)
Operator Name | 0 | 0 | 0 | 0 | 0 | 0
CAERUS | 100 | 0 | 0 | 100 | 0 | 0
Operator Number | 200 | 0 | 0 | 200 | 0 | 0
10456 | 300 | 0 | 0 | 300 | 0 | 0
Well Name and Number | 400 | 2 | 170 | 399.98 | -1.72 | 0.3
RULISON FEDERAL 15B-20 | 500 | 4 | 170 | 499.84 | -6.87 | 1.21
API Number (if available) | 550 | 5 | 170 | 549.68 | -10.74 | 1.89
| 600 | 5.98 | 172.05 | 599.45 | -15.46 | 2.63
Location: QQ SEC TWP RGE | 700 | 7.96 | 174.62 | 698.71 | -27.51 | 4
SEC 20 T7S R94W | 800 | 9.94 | 176.17 | 797.49 | -43.02 | 5.23
Citing Type: Planned or Actual | 900 | 11.93 | 177.21 | 895.67 | -61.96 | 6.31
PLANNED | 1000 | 13.93 | 177.96 | 993.13 | -84.31 | 7.24
Deviation Indicator | 1100 | 15.92 | 178.52 | 1089.75 | -110.05 | 8.02
Directional | 1200 | 17.92 | 178.96 | 1185.42 | -139.15 | 8.65
North Reference | 1300 | 19.91 | 179.32 | 1280.01 | -171.56 | 9.13
True | 1400 | 21.91 | 179.61 | 1373.42 | -207.25 | 9.46
Grid Type | 1500 | 23.91 | 179.85 | 1465.53 | -246.17 | 9.64
#VALUE! | 1567.66 | 25.26 | 180 | 1527.06 | -274.32 | 9.68
| 1600 | 25.26 | 180 | 1556.3 | -288.12 | 9.68
| 1700 | 25.26 | 180 | 1646.74 | -330.79 | 9.68
| 1800 | 25.26 | 180 | 1737.18 | -373.46 | 9.68
| 1900 | 25.26 | 180 | 1827.61 | -416.14 | 9.68
| 2000 | 25.26 | 180 | 1918.05 | -458.81 | 9.68
| 2100 | 25.26 | 180 | 2008.49 | -501.48 | 9.68
| 2200 | 25.26 | 180 | 2098.93 | -544.15 | 9.68
| 2300 | 25.26 | 180 | 2189.37 | -586.83 | 9.68
| 2400 | 25.26 | 180 | 2279.8 | -629.5 | 9.68
| 2500 | 25.26 | 180 | 2370.24 | -672.17 | 9.68
| 2567.66 | 25.26 | 180 | 2431.44 | -701.05 | 9.68
| 2600 | 25.21 | 182.27 | 2460.69 | -714.83 | 9.4
| 2689.46 | 25.26 | 188.57 | 2541.63 | -752.75 | 5.8
| 2700 | 25.26 | 188.57 | 2551.16 | -757.19 | 5.13
| 2800 | 25.26 | 188.57 | 2641.6 | -799.38 | -1.23
| 2900 | 25.26 | 188.57 | 2732.04 | -841.57 | -7.58
| 3000 | 25.26 | 188.57 | 2822.48 | -883.76 | -13.94
| 3100 | 25.26 | 188.57 | 2912.92 | -925.95 | -20.3
| 3200 | 25.26 | 188.57 | 3003.36 | -968.14 | -26.66
| 3300 | 25.26 | 188.57 | 3093.8 | -1010.33 | -33.02
| 3400 | 25.26 | 188.57 | 3184.24 | -1052.52 | -39.37
| 3500 | 25.26 | 188.57 | 3274.69 | -1094.71 | -45.73
| 3600 | 25.26 | 188.57 | 3365.13 | -1136.9 | -52.09
| 3700 | 25.26 | 188.57 | 3455.57 | -1179.09 | -58.45
| 3800 | 25.26 | 188.57 | 3546.01 | -1221.28 | -64.81
| 3900 | 25.26 | 188.57 | 3636.45 | -1263.47 | -71.16
| 4000 | 25.26 | 188.57 | 3726.89 | -1305.66 | -77.52
| 4100 | 25.26 | 188.57 | 3817.33 | -1347.85 | -83.88
| 4200 | 25.26 | 188.57 | 3907.77 | -1390.04 | -90.24
| 4300 | 25.26 | 188.57 | 3998.21 | -1432.23 | -96.6
| 4400 | 25.26 | 188.57 | 4088.65 | -1474.42 | -102.95
| 4500 | 25.26 | 188.57 | 4179.1 | -1516.61 | -109.31
| 4600 | 25.26 | 188.57 | 4269.54 | -1558.8 | -115.67
| 4700 | 25.26 | 188.57 | 4359.98 | -1600.99 | -122.03
| 4800 | 25.26 | 188.57 | 4450.42 | -1643.18 | -128.39
| 4900 | 25.26 | 188.57 | 4540.86 | -1685.37 | -134.75
| 5000 | 25.26 | 188.57 | 4631.3 | -1727.56 | -141.1
| 5100 | 25.26 | 188.57 | 4721.74 | -1769.75 | -147.46
| 5200 | 25.26 | 188.57 | 4812.18 | -1811.94 | -153.82
| 5300 | 25.26 | 188.57 | 4902.62 | -1854.13 | -160.18
| 5400 | 25.26 | 188.57 | 4993.06 | -1896.32 | -166.54
| 5500 | 25.26 | 188.57 | 5083.5 | -1938.51 | -172.89
| 5600 | 25.26 | 188.57 | 5173.95 | -1980.7 | -179.25
| 5700 | 25.26 | 188.57 | 5264.39 | -2022.89 | -185.61
| 5800 | 25.26 | 188.57 | 5354.83 | -2065.08 | -191.97
| 5900 | 25.26 | 188.57 | 5445.27 | -2107.28 | -198.33
| 6000 | 25.26 | 188.57 | 5535.71 | -2149.47 | -204.68
| 6100 | 25.26 | 188.57 | 5626.15 | -2191.66 | -211.04
| 6200 | 25.26 | 188.57 | 5716.59 | -2233.85 | -217.4
| 6300 | 25.26 | 188.57 | 5807.03 | -2276.04 | -223.76
| 6400 | 25.26 | 188.57 | 5897.47 | -2318.23 | -230.12
| 6500 | 25.26 | 188.57 | 5987.91 | -2360.42 | -236.47
| 6600 | 25.26 | 188.57 | 6078.36 | -2402.61 | -242.83
| 6700 | 25.26 | 188.57 | 6168.8 | -2444.8 | -249.19
| 6800 | 25.26 | 188.57 | 6259.24 | -2486.99 | -255.55
| 6900 | 25.26 | 188.57 | 6349.68 | -2529.18 | -261.91
| 7000 | 25.26 | 188.57 | 6440.12 | -2571.37 | -268.27
| 7068.56 | 25.26 | 188.57 | 6502.13 | -2600.29 | -272.62
| 7100 | 24.31 | 188.57 | 6530.67 | -2613.32 | -274.59
| 7200 | 21.31 | 188.57 | 6622.84 | -2651.66 | -280.37
| 7300 | 18.31 | 188.57 | 6716.91 | -2685.17 | -285.42
| 7400 | 15.31 | 188.57 | 6812.62 | -2713.77 | -289.73
| 7500 | 12.31 | 188.57 | 6909.72 | -2737.38 | -293.28
| 7600 | 9.31 | 188.57 | 7007.93 | -2755.93 | -296.08
| 7700 | 6.31 | 188.57 | 7106.99 | -2769.37 | -298.1
| 7800 | 3.31 | 188.57 | 7206.63 | -2777.66 | -299.35
| 7900 | 0.31 | 188.57 | 7306.57 | -2780.79 | -299.83
| 7910.43 | 0 | 0 | 7317 | -2780.82 | -299.83
| 8000 | 2 | 250 | 7406.55 | -2781.35 | -301.3
| 8100 | 4.23 | 250 | 7506.39 | -2783.21 | -306.4
| 8146.33 | 5.26 | 250 | 7552.56 | -2784.52 | -310
| 8200 | 5.26 | 250 | 7606.01 | -2786.21 | -314.63
| 8300 | 5.26 | 250 | 7705.59 | -2789.34 | -323.25
| 8400 | 5.26 | 250 | 7805.16 | -2792.48 | -331.87
| 8500 | 5.26 | 250 | 7904.74 | -2795.62 | -340.49
| 8600 | 5.26 | 250 | 8004.32 | -2798.75 | -349.11
| 8700 | 5.26 | 250 | 8103.9 | -2801.89 | -357.73
| 8800 | 5.26 | 250 | 8203.48 | -2805.03 | -366.35
| 8900 | 5.26 | 250 | 8303.06 | -2808.17 | -374.97
| 9000 | 5.26 | 250 | 8402.63 | -2811.3 | -383.59
| 9100 | 5.26 | 250 | 8502.21 | -2814.44 | -392.2
| 9200 | 5.26 | 250 | 8601.79 | -2817.58 | -400.82
| 9300 | 5.26 | 250 | 8701.37 | -2820.71 | -409.44
| 9400 | 5.26 | 250 | 8800.95 | -2823.85 | -418.06
| 9500 | 5.26 | 250 | 8900.53 | -2826.99 | -426.68
| 9600 | 5.26 | 250 | 9000.11 | -2830.12 | -435.3
| 9700 | 5.26 | 250 | 9099.68 | -2833.26 | -443.92
| 9800 | 5.26 | 250 | 9199.26 | -2836.4 | -452.54
| 9900 | 5.26 | 250 | 9298.84 | -2839.53 | -461.16
| 10000.58 | 5.26 | 250 | 9399 | -2842.69 | -469.83

## Lookup (hidden)
North Reference | RetunValue | Grid Type | ReturnValue | Deviation Indicator | ReturnValue
| 2 |  | 0 |  | 2
True |  | SPCS-Colorado Central-NAD27 |  | Directional
Grid |  | SPCS-Colorado Central-NAD83 |  | High Angle
|  | SPCS-Colorado North-NAD27 |  | Horizontal
SPCS-Colorado North-NAD83
SPCS-Colorado South-NAD27
SPCS-Colorado South-NAD83
UTM-Zone 12 NAD27
UTM-Zone 12 NAD83
UTM-Zone 13 NAD27
UTM-Zone 13 NAD83