## Data
Header Information | measured depth (ft) | inclination (°) | azimuth (°) | true vertical depth (ft) | northing +N/-S (ft) | easting +E/-W (ft)
Operator Name | 0 | 0 | 0 | 0 | 0 | 0
CAERUS | 100 | 0 | 0 | 100 | 0 | 0
Operator Number | 150 | 0 | 0 | 150 | 0 | 0
10456 | 200 | 1.5 | 57.19 | 199.99 | 0.35 | 0.55
Well Name and Number | 300 | 4.5 | 57.19 | 299.85 | 3.19 | 4.95
RULISON FEDERAL 22A-20 | 400 | 7.5 | 57.19 | 399.29 | 8.85 | 13.73
API Number (if available) | 500 | 10.5 | 57.19 | 498.04 | 17.33 | 26.88
| 600 | 13.5 | 57.19 | 595.85 | 28.59 | 44.35
Location: QQ SEC TWP RGE | 685.17 | 16.05 | 57.19 | 678.19 | 40.36 | 62.61
SEC 20 T7S R94W | 700 | 16.05 | 57.19 | 692.45 | 42.59 | 66.06
Citing Type: Planned or Actual | 800 | 16.05 | 57.19 | 788.55 | 57.57 | 89.3
PLANNED | 900 | 16.05 | 57.19 | 884.64 | 72.56 | 112.54
Deviation Indicator | 1000 | 16.05 | 57.19 | 980.74 | 87.54 | 135.79
Directional | 1100 | 16.05 | 57.19 | 1076.84 | 102.53 | 159.03
North Reference | 1200 | 16.05 | 57.19 | 1172.94 | 117.51 | 182.28
True | 1300 | 16.05 | 57.19 | 1269.04 | 132.5 | 205.52
Grid Type | 1400 | 16.05 | 57.19 | 1365.14 | 147.48 | 228.77
#VALUE! | 1500 | 16.05 | 57.19 | 1461.24 | 162.47 | 252.01
| 1600 | 16.05 | 57.19 | 1557.34 | 177.45 | 275.25
| 1700 | 16.05 | 57.19 | 1653.44 | 192.44 | 298.5
| 1800 | 16.05 | 57.19 | 1749.54 | 207.42 | 321.74
| 1900 | 16.05 | 57.19 | 1845.64 | 222.41 | 344.99
| 2000 | 16.05 | 57.19 | 1941.74 | 237.39 | 368.23
| 2100 | 16.05 | 57.19 | 2037.84 | 252.38 | 391.47
| 2200 | 16.05 | 57.19 | 2133.94 | 267.36 | 414.72
| 2300 | 16.05 | 57.19 | 2230.04 | 282.35 | 437.96
| 2400 | 16.05 | 57.19 | 2326.14 | 297.33 | 461.21
| 2500 | 16.05 | 57.19 | 2422.24 | 312.32 | 484.45
| 2600 | 16.05 | 57.19 | 2518.34 | 327.3 | 507.7
| 2700 | 16.05 | 57.19 | 2614.44 | 342.29 | 530.94
| 2800 | 16.05 | 57.19 | 2710.54 | 357.28 | 554.18
| 2900 | 16.05 | 57.19 | 2806.64 | 372.26 | 577.43
| 3000 | 16.05 | 57.19 | 2902.74 | 387.25 | 600.67
| 3100 | 16.05 | 57.19 | 2998.84 | 402.23 | 623.92
| 3200 | 16.05 | 57.19 | 3094.94 | 417.22 | 647.16
| 3300 | 16.05 | 57.19 | 3191.04 | 432.2 | 670.41
| 3400 | 16.05 | 57.19 | 3287.14 | 447.19 | 693.65
| 3500 | 16.05 | 57.19 | 3383.24 | 462.17 | 716.89
| 3600 | 16.05 | 57.19 | 3479.34 | 477.16 | 740.14
| 3700 | 16.05 | 57.19 | 3575.44 | 492.14 | 763.38
| 3800 | 16.05 | 57.19 | 3671.54 | 507.13 | 786.63
| 3900 | 16.05 | 57.19 | 3767.64 | 522.11 | 809.87
| 4000 | 16.05 | 57.19 | 3863.74 | 537.1 | 833.11
| 4100 | 16.05 | 57.19 | 3959.83 | 552.08 | 856.36
| 4200 | 16.05 | 57.19 | 4055.93 | 567.07 | 879.6
| 4300 | 16.05 | 57.19 | 4152.03 | 582.05 | 902.85
| 4400 | 16.05 | 57.19 | 4248.13 | 597.04 | 926.09
| 4500 | 16.05 | 57.19 | 4344.23 | 612.02 | 949.34
| 4600 | 16.05 | 57.19 | 4440.33 | 627.01 | 972.58
| 4700 | 16.05 | 57.19 | 4536.43 | 641.99 | 995.82
| 4800 | 16.05 | 57.19 | 4632.53 | 656.98 | 1019.07
| 4900 | 16.05 | 57.19 | 4728.63 | 671.96 | 1042.31
| 5000 | 16.05 | 57.19 | 4824.73 | 686.95 | 1065.56
| 5100 | 16.05 | 57.19 | 4920.83 | 701.94 | 1088.8
| 5200 | 16.05 | 57.19 | 5016.93 | 716.92 | 1112.04
| 5300 | 16.05 | 57.19 | 5113.03 | 731.91 | 1135.29
| 5400 | 16.05 | 57.19 | 5209.13 | 746.89 | 1158.53
| 5500 | 16.05 | 57.19 | 5305.23 | 761.88 | 1181.78
| 5600 | 16.05 | 57.19 | 5401.33 | 776.86 | 1205.02
| 5700 | 16.05 | 57.19 | 5497.43 | 791.85 | 1228.27
| 5800 | 16.05 | 57.19 | 5593.53 | 806.83 | 1251.51
| 5900 | 16.05 | 57.19 | 5689.63 | 821.82 | 1274.75
| 6000 | 16.05 | 57.19 | 5785.73 | 836.8 | 1298
| 6100 | 16.05 | 57.19 | 5881.83 | 851.79 | 1321.24
| 6200 | 16.05 | 57.19 | 5977.93 | 866.77 | 1344.49
| 6300 | 16.05 | 57.19 | 6074.03 | 881.76 | 1367.73
| 6400 | 16.05 | 57.19 | 6170.13 | 896.74 | 1390.98
| 6500 | 16.05 | 57.19 | 6266.23 | 911.73 | 1414.22
| 6600 | 16.05 | 57.19 | 6362.33 | 926.71 | 1437.46
| 6700 | 16.05 | 57.19 | 6458.43 | 941.7 | 1460.71
| 6800 | 16.05 | 57.19 | 6554.53 | 956.68 | 1483.95
| 6900 | 16.05 | 57.19 | 6650.63 | 971.67 | 1507.2
| 7000 | 16.05 | 57.19 | 6746.73 | 986.65 | 1530.44
| 7100 | 16.05 | 57.19 | 6842.83 | 1001.64 | 1553.68
| 7200 | 16.05 | 57.19 | 6938.93 | 1016.62 | 1576.93
| 7222.77 | 16.05 | 57.19 | 6960.81 | 1020.04 | 1582.22
| 7300 | 13.74 | 57.19 | 7035.44 | 1030.79 | 1598.91
| 7400 | 10.74 | 57.19 | 7133.15 | 1042.28 | 1616.72
| 7500 | 7.74 | 57.19 | 7231.84 | 1050.98 | 1630.21
| 7600 | 4.74 | 57.19 | 7331.24 | 1056.86 | 1639.34
| 7700 | 1.74 | 57.19 | 7431.07 | 1059.92 | 1644.09
| 7757.94 | 0 | 0 | 7489 | 1060.4 | 1644.83
| 7800 | 0.84 | 250 | 7531.06 | 1060.29 | 1644.54
| 7900 | 2.84 | 250 | 7631 | 1059.2 | 1641.52
| 8000 | 4.84 | 250 | 7730.77 | 1056.9 | 1635.23
| 8013.16 | 5.1 | 250 | 7743.89 | 1056.51 | 1634.15
| 8100 | 5.1 | 250 | 7830.38 | 1053.87 | 1626.89
| 8200 | 5.1 | 250 | 7929.98 | 1050.83 | 1618.53
| 8300 | 5.1 | 250 | 8029.59 | 1047.79 | 1610.17
| 8400 | 5.1 | 250 | 8129.19 | 1044.74 | 1601.81
| 8500 | 5.1 | 250 | 8228.79 | 1041.7 | 1593.45
| 8600 | 5.1 | 250 | 8328.4 | 1038.66 | 1585.09
| 8700 | 5.1 | 250 | 8428 | 1035.61 | 1576.73
| 8800 | 5.1 | 250 | 8527.6 | 1032.57 | 1568.37
| 8900 | 5.1 | 250 | 8627.21 | 1029.53 | 1560.01
| 9000 | 5.1 | 250 | 8726.81 | 1026.49 | 1551.65
| 9100 | 5.1 | 250 | 8826.41 | 1023.44 | 1543.29
| 9200 | 5.1 | 250 | 8926.02 | 1020.4 | 1534.93
| 9300 | 5.1 | 250 | 9025.62 | 1017.36 | 1526.56
| 9400 | 5.1 | 250 | 9125.22 | 1014.31 | 1518.2
| 9500 | 5.1 | 250 | 9224.83 | 1011.27 | 1509.84
| 9600 | 5.1 | 250 | 9324.43 | 1008.23 | 1501.48
| 9700 | 5.1 | 250 | 9424.03 | 1005.19 | 1493.12
| 9800 | 5.1 | 250 | 9523.64 | 1002.14 | 1484.76
| 9900 | 5.1 | 250 | 9623.24 | 999.1 | 1476.4
| 9918.83 | 5.1 | 250 | 9642 | 998.53 | 1474.83

## Lookup (hidden)
North Reference | RetunValue | Grid Type | ReturnValue | Deviation Indicator | ReturnValue
| 2 |  | 0 |  | 2
True |  | SPCS-Colorado Central-NAD27 |  | Directional
Grid |  | SPCS-Colorado Central-NAD83 |  | High Angle
|  | SPCS-Colorado North-NAD27 |  | Horizontal
SPCS-Colorado North-NAD83
SPCS-Colorado South-NAD27
SPCS-Colorado South-NAD83
UTM-Zone 12 NAD27
UTM-Zone 12 NAD83
UTM-Zone 13 NAD27
UTM-Zone 13 NAD83