## Data
Header Information | measured depth (ft) | inclination (°) | azimuth (°) | true vertical depth (ft) | northing +N/-S (ft) | easting +E/-W (ft)
Operator Name | 0 | 0 | 0 | 0 | 0 | 0
CAERUS | 100 | 0 | 0 | 100 | 0 | 0
Operator Number | 200 | 0 | 0 | 200 | 0 | 0
10456 | 300 | 3 | 51.05 | 299.95 | 1.65 | 2.04
Well Name and Number | 400 | 6 | 51.05 | 399.63 | 6.58 | 8.14
RULISON FEDERAL 21D-20 | 500 | 9 | 51.05 | 498.77 | 14.78 | 18.29
API Number (if available) | 600 | 12 | 51.05 | 597.08 | 26.24 | 32.46
| 700 | 15 | 51.05 | 694.31 | 40.91 | 50.61
Location: QQ SEC TWP RGE | 786.6 | 17.6 | 51.05 | 777.42 | 56.19 | 69.51
SEC 20 T7S R94W | 800 | 17.6 | 51.05 | 790.19 | 58.74 | 72.66
Citing Type: Planned or Actual | 900 | 17.6 | 51.05 | 885.51 | 77.74 | 96.17
PLANNED | 1000 | 17.6 | 51.05 | 980.83 | 96.75 | 119.68
Deviation Indicator | 1100 | 17.6 | 51.05 | 1076.15 | 115.76 | 143.19
Directional | 1200 | 17.6 | 51.05 | 1171.47 | 134.76 | 166.71
North Reference | 1300 | 17.6 | 51.05 | 1266.79 | 153.77 | 190.22
True | 1400 | 17.6 | 51.05 | 1362.11 | 172.78 | 213.73
Grid Type | 1500 | 17.6 | 51.05 | 1457.43 | 191.78 | 237.24
#VALUE! | 1600 | 17.6 | 51.05 | 1552.75 | 210.79 | 260.75
| 1700 | 17.6 | 51.05 | 1648.07 | 229.8 | 284.27
| 1800 | 17.6 | 51.05 | 1743.39 | 248.8 | 307.78
| 1900 | 17.6 | 51.05 | 1838.72 | 267.81 | 331.29
| 2000 | 17.6 | 51.05 | 1934.04 | 286.82 | 354.8
| 2100 | 17.6 | 51.05 | 2029.36 | 305.82 | 378.31
| 2200 | 17.6 | 51.05 | 2124.68 | 324.83 | 401.83
| 2300 | 17.6 | 51.05 | 2220 | 343.84 | 425.34
| 2400 | 17.6 | 51.05 | 2315.32 | 362.84 | 448.85
| 2500 | 17.6 | 51.05 | 2410.64 | 381.85 | 472.36
| 2600 | 17.6 | 51.05 | 2505.96 | 400.86 | 495.87
| 2700 | 17.6 | 51.05 | 2601.28 | 419.86 | 519.39
| 2800 | 17.6 | 51.05 | 2696.6 | 438.87 | 542.9
| 2900 | 17.6 | 51.05 | 2791.92 | 457.88 | 566.41
| 3000 | 17.6 | 51.05 | 2887.24 | 476.88 | 589.92
| 3100 | 17.6 | 51.05 | 2982.56 | 495.89 | 613.43
| 3200 | 17.6 | 51.05 | 3077.88 | 514.9 | 636.95
| 3300 | 17.6 | 51.05 | 3173.2 | 533.9 | 660.46
| 3400 | 17.6 | 51.05 | 3268.52 | 552.91 | 683.97
| 3500 | 17.6 | 51.05 | 3363.84 | 571.92 | 707.48
| 3600 | 17.6 | 51.05 | 3459.16 | 590.92 | 730.99
| 3700 | 17.6 | 51.05 | 3554.48 | 609.93 | 754.51
| 3800 | 17.6 | 51.05 | 3649.8 | 628.94 | 778.02
| 3900 | 17.6 | 51.05 | 3745.12 | 647.94 | 801.53
| 4000 | 17.6 | 51.05 | 3840.44 | 666.95 | 825.04
| 4100 | 17.6 | 51.05 | 3935.76 | 685.96 | 848.55
| 4200 | 17.6 | 51.05 | 4031.08 | 704.96 | 872.07
| 4300 | 17.6 | 51.05 | 4126.4 | 723.97 | 895.58
| 4400 | 17.6 | 51.05 | 4221.72 | 742.98 | 919.09
| 4500 | 17.6 | 51.05 | 4317.04 | 761.98 | 942.6
| 4600 | 17.6 | 51.05 | 4412.36 | 780.99 | 966.11
| 4700 | 17.6 | 51.05 | 4507.68 | 800 | 989.63
| 4800 | 17.6 | 51.05 | 4603 | 819 | 1013.14
| 4900 | 17.6 | 51.05 | 4698.32 | 838.01 | 1036.65
| 5000 | 17.6 | 51.05 | 4793.64 | 857.02 | 1060.16
| 5100 | 17.6 | 51.05 | 4888.96 | 876.02 | 1083.67
| 5200 | 17.6 | 51.05 | 4984.28 | 895.03 | 1107.19
| 5300 | 17.6 | 51.05 | 5079.6 | 914.04 | 1130.7
| 5400 | 17.6 | 51.05 | 5174.92 | 933.04 | 1154.21
| 5500 | 17.6 | 51.05 | 5270.24 | 952.05 | 1177.72
| 5600 | 17.6 | 51.05 | 5365.56 | 971.06 | 1201.23
| 5700 | 17.6 | 51.05 | 5460.88 | 990.06 | 1224.74
| 5800 | 17.6 | 51.05 | 5556.2 | 1009.07 | 1248.26
| 5900 | 17.6 | 51.05 | 5651.52 | 1028.08 | 1271.77
| 6000 | 17.6 | 51.05 | 5746.84 | 1047.08 | 1295.28
| 6100 | 17.6 | 51.05 | 5842.16 | 1066.09 | 1318.79
| 6200 | 17.6 | 51.05 | 5937.48 | 1085.1 | 1342.3
| 6300 | 17.6 | 51.05 | 6032.8 | 1104.1 | 1365.82
| 6400 | 17.6 | 51.05 | 6128.12 | 1123.11 | 1389.33
| 6500 | 17.6 | 51.05 | 6223.44 | 1142.12 | 1412.84
| 6600 | 17.6 | 51.05 | 6318.76 | 1161.12 | 1436.35
| 6700 | 17.6 | 51.05 | 6414.08 | 1180.13 | 1459.86
| 6800 | 17.6 | 51.05 | 6509.4 | 1199.14 | 1483.38
| 6900 | 17.6 | 51.05 | 6604.72 | 1218.14 | 1506.89
| 7000 | 17.6 | 51.05 | 6700.04 | 1237.15 | 1530.4
| 7100 | 17.6 | 51.05 | 6795.36 | 1256.16 | 1553.91
| 7200 | 17.6 | 51.05 | 6890.68 | 1275.16 | 1577.42
| 7220.88 | 17.6 | 51.05 | 6910.58 | 1279.13 | 1582.33
| 7300 | 15.22 | 51.05 | 6986.48 | 1293.18 | 1599.72
| 7400 | 12.22 | 51.05 | 7083.61 | 1308.1 | 1618.16
| 7500 | 9.22 | 51.05 | 7181.85 | 1319.79 | 1632.63
| 7600 | 6.22 | 51.05 | 7280.94 | 1328.24 | 1643.08
| 7700 | 3.22 | 51.05 | 7380.58 | 1333.42 | 1649.49
| 7807.47 | 0 | 0 | 7488 | 1335.32 | 1651.84
| 7900 | 2.43 | 250 | 7580.5 | 1334.65 | 1650
| 7997.25 | 4.98 | 250 | 7677.54 | 1332.5 | 1644.09
| 8000 | 4.98 | 250 | 7680.28 | 1332.42 | 1643.87
| 8100 | 4.98 | 250 | 7779.9 | 1329.45 | 1635.71
| 8200 | 4.98 | 250 | 7879.52 | 1326.48 | 1627.55
| 8300 | 4.98 | 250 | 7979.15 | 1323.51 | 1619.4
| 8400 | 4.98 | 250 | 8078.77 | 1320.54 | 1611.24
| 8500 | 4.98 | 250 | 8178.39 | 1317.57 | 1603.08
| 8600 | 4.98 | 250 | 8278.01 | 1314.61 | 1594.92
| 8700 | 4.98 | 250 | 8377.64 | 1311.64 | 1586.76
| 8800 | 4.98 | 250 | 8477.26 | 1308.67 | 1578.61
| 8900 | 4.98 | 250 | 8576.88 | 1305.7 | 1570.45
| 9000 | 4.98 | 250 | 8676.5 | 1302.73 | 1562.29
| 9100 | 4.98 | 250 | 8776.13 | 1299.76 | 1554.13
| 9200 | 4.98 | 250 | 8875.75 | 1296.79 | 1545.97
| 9300 | 4.98 | 250 | 8975.37 | 1293.82 | 1537.82
| 9400 | 4.98 | 250 | 9074.99 | 1290.85 | 1529.66
| 9500 | 4.98 | 250 | 9174.61 | 1287.88 | 1521.5
| 9600 | 4.98 | 250 | 9274.24 | 1284.92 | 1513.34
| 9700 | 4.98 | 250 | 9373.86 | 1281.95 | 1505.19
| 9800 | 4.98 | 250 | 9473.48 | 1278.98 | 1497.03
| 9900 | 4.98 | 250 | 9573.1 | 1276.01 | 1488.87
| 9986.22 | 4.98 | 250 | 9659 | 1273.45 | 1481.84

## Lookup (hidden)
North Reference | RetunValue | Grid Type | ReturnValue | Deviation Indicator | ReturnValue
| 2 |  | 0 |  | 2
True |  | SPCS-Colorado Central-NAD27 |  | Directional
Grid |  | SPCS-Colorado Central-NAD83 |  | High Angle
|  | SPCS-Colorado North-NAD27 |  | Horizontal
SPCS-Colorado North-NAD83
SPCS-Colorado South-NAD27
SPCS-Colorado South-NAD83
UTM-Zone 12 NAD27
UTM-Zone 12 NAD83
UTM-Zone 13 NAD27
UTM-Zone 13 NAD83