## Data
Header Information | measured depth (ft) | inclination (°) | azimuth (°) | true vertical depth (ft) | northing +N/-S (ft) | easting +E/-W (ft)
Operator Name | 0 | 0 | 0 | 0 | 0 | 0
CAERUS | 100 | 0 | 0 | 100 | 0 | 0
Operator Number | 200 | 0 | 0 | 200 | 0 | 0
10456 | 300 | 0 | 0 | 300 | 0 | 0
Well Name and Number | 400 | 3 | 64.15 | 399.95 | 1.14 | 2.36
RULISON FEDERAL 22B-20 | 500 | 6 | 64.15 | 499.63 | 4.56 | 9.42
API Number (if available) | 600 | 9 | 64.15 | 598.77 | 10.25 | 21.16
| 700 | 12 | 64.15 | 697.08 | 18.2 | 37.56
Location: QQ SEC TWP RGE | 807.23 | 15.22 | 64.15 | 801.29 | 29.2 | 60.26
SEC 20 T7S R94W | 900 | 15.22 | 64.15 | 890.81 | 39.82 | 82.17
Citing Type: Planned or Actual | 1000 | 15.22 | 64.15 | 987.3 | 51.26 | 105.79
PLANNED | 1100 | 15.22 | 64.15 | 1083.79 | 62.71 | 129.41
Deviation Indicator | 1200 | 15.22 | 64.15 | 1180.29 | 74.16 | 153.03
Directional | 1300 | 15.22 | 64.15 | 1276.78 | 85.6 | 176.65
North Reference | 1400 | 15.22 | 64.15 | 1373.27 | 97.05 | 200.28
True | 1500 | 15.22 | 64.15 | 1469.77 | 108.49 | 223.9
Grid Type | 1600 | 15.22 | 64.15 | 1566.26 | 119.94 | 247.52
#VALUE! | 1700 | 15.22 | 64.15 | 1662.76 | 131.38 | 271.14
| 1800 | 15.22 | 64.15 | 1759.25 | 142.83 | 294.76
| 1900 | 15.22 | 64.15 | 1855.74 | 154.28 | 318.38
| 2000 | 15.22 | 64.15 | 1952.24 | 165.72 | 342
| 2100 | 15.22 | 64.15 | 2048.73 | 177.17 | 365.62
| 2200 | 15.22 | 64.15 | 2145.23 | 188.61 | 389.24
| 2300 | 15.22 | 64.15 | 2241.72 | 200.06 | 412.86
| 2400 | 15.22 | 64.15 | 2338.21 | 211.5 | 436.48
| 2500 | 15.22 | 64.15 | 2434.71 | 222.95 | 460.1
| 2600 | 15.22 | 64.15 | 2531.2 | 234.4 | 483.72
| 2700 | 15.22 | 64.15 | 2627.69 | 245.84 | 507.34
| 2800 | 15.22 | 64.15 | 2724.19 | 257.29 | 530.96
| 2900 | 15.22 | 64.15 | 2820.68 | 268.73 | 554.58
| 3000 | 15.22 | 64.15 | 2917.18 | 280.18 | 578.2
| 3100 | 15.22 | 64.15 | 3013.67 | 291.62 | 601.83
| 3200 | 15.22 | 64.15 | 3110.16 | 303.07 | 625.45
| 3300 | 15.22 | 64.15 | 3206.66 | 314.52 | 649.07
| 3400 | 15.22 | 64.15 | 3303.15 | 325.96 | 672.69
| 3500 | 15.22 | 64.15 | 3399.65 | 337.41 | 696.31
| 3600 | 15.22 | 64.15 | 3496.14 | 348.85 | 719.93
| 3700 | 15.22 | 64.15 | 3592.63 | 360.3 | 743.55
| 3800 | 15.22 | 64.15 | 3689.13 | 371.74 | 767.17
| 3900 | 15.22 | 64.15 | 3785.62 | 383.19 | 790.79
| 4000 | 15.22 | 64.15 | 3882.11 | 394.64 | 814.41
| 4100 | 15.22 | 64.15 | 3978.61 | 406.08 | 838.03
| 4200 | 15.22 | 64.15 | 4075.1 | 417.53 | 861.65
| 4300 | 15.22 | 64.15 | 4171.6 | 428.97 | 885.27
| 4400 | 15.22 | 64.15 | 4268.09 | 440.42 | 908.89
| 4500 | 15.22 | 64.15 | 4364.58 | 451.86 | 932.51
| 4600 | 15.22 | 64.15 | 4461.08 | 463.31 | 956.13
| 4700 | 15.22 | 64.15 | 4557.57 | 474.76 | 979.75
| 4800 | 15.22 | 64.15 | 4654.07 | 486.2 | 1003.38
| 4900 | 15.22 | 64.15 | 4750.56 | 497.65 | 1027
| 5000 | 15.22 | 64.15 | 4847.05 | 509.09 | 1050.62
| 5100 | 15.22 | 64.15 | 4943.55 | 520.54 | 1074.24
| 5200 | 15.22 | 64.15 | 5040.04 | 531.98 | 1097.86
| 5300 | 15.22 | 64.15 | 5136.53 | 543.43 | 1121.48
| 5400 | 15.22 | 64.15 | 5233.03 | 554.88 | 1145.1
| 5500 | 15.22 | 64.15 | 5329.52 | 566.32 | 1168.72
| 5600 | 15.22 | 64.15 | 5426.02 | 577.77 | 1192.34
| 5700 | 15.22 | 64.15 | 5522.51 | 589.21 | 1215.96
| 5800 | 15.22 | 64.15 | 5619 | 600.66 | 1239.58
| 5900 | 15.22 | 64.15 | 5715.5 | 612.1 | 1263.2
| 6000 | 15.22 | 64.15 | 5811.99 | 623.55 | 1286.82
| 6100 | 15.22 | 64.15 | 5908.49 | 635 | 1310.44
| 6200 | 15.22 | 64.15 | 6004.98 | 646.44 | 1334.06
| 6300 | 15.22 | 64.15 | 6101.47 | 657.89 | 1357.68
| 6400 | 15.22 | 64.15 | 6197.97 | 669.33 | 1381.3
| 6500 | 15.22 | 64.15 | 6294.46 | 680.78 | 1404.93
| 6600 | 15.22 | 64.15 | 6390.95 | 692.22 | 1428.55
| 6700 | 15.22 | 64.15 | 6487.45 | 703.67 | 1452.17
| 6800 | 15.22 | 64.15 | 6583.94 | 715.12 | 1475.79
| 6900 | 15.22 | 64.15 | 6680.44 | 726.56 | 1499.41
| 7000 | 15.22 | 64.15 | 6776.93 | 738.01 | 1523.03
| 7100 | 15.22 | 64.15 | 6873.42 | 749.45 | 1546.65
| 7200 | 15.22 | 64.15 | 6969.92 | 760.9 | 1570.27
| 7217.4 | 15.22 | 64.15 | 6986.71 | 762.89 | 1574.38
| 7300 | 12.74 | 64.15 | 7066.86 | 771.59 | 1592.33
| 7400 | 9.74 | 64.15 | 7164.93 | 780.09 | 1609.87
| 7500 | 6.74 | 64.15 | 7263.88 | 786.34 | 1622.77
| 7600 | 3.74 | 64.15 | 7363.45 | 790.32 | 1630.98
| 7700 | 0.74 | 64.15 | 7463.37 | 792.02 | 1634.5
| 7724.63 | 0 | 0 | 7488 | 792.09 | 1634.64
| 7800 | 1.51 | 250 | 7563.36 | 791.75 | 1633.71
| 7900 | 3.51 | 250 | 7663.26 | 790.25 | 1629.6
| 7981.74 | 5.14 | 250 | 7744.76 | 788.15 | 1623.81
| 8000 | 5.14 | 250 | 7762.95 | 787.59 | 1622.27
| 8100 | 5.14 | 250 | 7862.54 | 784.52 | 1613.85
| 8200 | 5.14 | 250 | 7962.14 | 781.46 | 1605.42
| 8300 | 5.14 | 250 | 8061.74 | 778.39 | 1597
| 8400 | 5.14 | 250 | 8161.34 | 775.33 | 1588.58
| 8500 | 5.14 | 250 | 8260.93 | 772.26 | 1580.16
| 8600 | 5.14 | 250 | 8360.53 | 769.2 | 1571.74
| 8700 | 5.14 | 250 | 8460.13 | 766.13 | 1563.31
| 8800 | 5.14 | 250 | 8559.73 | 763.06 | 1554.89
| 8900 | 5.14 | 250 | 8659.33 | 760 | 1546.47
| 9000 | 5.14 | 250 | 8758.92 | 756.93 | 1538.05
| 9100 | 5.14 | 250 | 8858.52 | 753.87 | 1529.62
| 9200 | 5.14 | 250 | 8958.12 | 750.8 | 1521.2
| 9300 | 5.14 | 250 | 9057.72 | 747.74 | 1512.78
| 9400 | 5.14 | 250 | 9157.31 | 744.67 | 1504.36
| 9500 | 5.14 | 250 | 9256.91 | 741.61 | 1495.94
| 9600 | 5.14 | 250 | 9356.51 | 738.54 | 1487.51
| 9700 | 5.14 | 250 | 9456.11 | 735.48 | 1479.09
| 9800 | 5.14 | 250 | 9555.7 | 732.41 | 1470.67
| 9871.59 | 5.14 | 250 | 9627 | 730.22 | 1464.64

## Lookup (hidden)
North Reference | RetunValue | Grid Type | ReturnValue | Deviation Indicator | ReturnValue
| 2 |  | 0 |  | 2
True |  | SPCS-Colorado Central-NAD27 |  | Directional
Grid |  | SPCS-Colorado Central-NAD83 |  | High Angle
|  | SPCS-Colorado North-NAD27 |  | Horizontal
SPCS-Colorado North-NAD83
SPCS-Colorado South-NAD27
SPCS-Colorado South-NAD83
UTM-Zone 12 NAD27
UTM-Zone 12 NAD83
UTM-Zone 13 NAD27
UTM-Zone 13 NAD83