## Data
Header Information | measured depth (ft) |  | azimuth (°) | true vertical depth (ft) | northing +N/-S (ft) | easting +E/-W (ft)
Operator Name | 0 | 0 | 0 | 0 | 0 | 0
CAERUS | 100 | 0 | 0 | 100 | 0 | 0
Operator Number | 200 | 0 | 0 | 200 | 0 | 0
10456 | 300 | 0 | 0 | 300 | 0 | 0
Well Name and Number | 400 | 3 | 191.47 | 399.95 | -2.57 | -0.52
SAVAGE 14A-20 | 500 | 6 | 191.47 | 499.63 | -10.25 | -2.08
API Number (if available) | 600 | 9 | 191.47 | 598.77 | -23.04 | -4.68
| 708.89 | 12.27 | 191.47 | 705.78 | -42.73 | -8.67
Location: QQ SEC TWP RGE | 800 | 12.27 | 191.47 | 794.8 | -61.7 | -12.52
SEC 20 T7S R94W | 900 | 12.27 | 191.47 | 892.52 | -82.53 | -16.75
Citing Type: Planned or Actual | 1000 | 12.27 | 191.47 | 990.24 | -103.35 | -20.97
PLANNED | 1100 | 12.27 | 191.47 | 1087.95 | -124.17 | -25.2
Deviation Indicator | 1200 | 12.27 | 191.47 | 1185.67 | -144.99 | -29.42
Directional | 1300 | 12.27 | 191.47 | 1283.39 | -165.81 | -33.65
North Reference | 1400 | 12.27 | 191.47 | 1381.1 | -186.64 | -37.87
True | 1500 | 12.27 | 191.47 | 1478.82 | -207.46 | -42.1
Grid Type | 1600 | 12.27 | 191.47 | 1576.54 | -228.28 | -46.32
#VALUE! | 1700 | 12.27 | 191.47 | 1674.26 | -249.1 | -50.55
| 1800 | 12.27 | 191.47 | 1771.97 | -269.92 | -54.77
| 1900 | 12.27 | 191.47 | 1869.69 | -290.75 | -59
| 2000 | 12.27 | 191.47 | 1967.41 | -311.57 | -63.22
| 2100 | 12.27 | 191.47 | 2065.12 | -332.39 | -67.45
| 2200 | 12.27 | 191.47 | 2162.84 | -353.21 | -71.67
| 2300 | 12.27 | 191.47 | 2260.56 | -374.03 | -75.9
| 2400 | 12.27 | 191.47 | 2358.27 | -394.86 | -80.12
| 2500 | 12.27 | 191.47 | 2455.99 | -415.68 | -84.35
| 2600 | 12.27 | 191.47 | 2553.71 | -436.5 | -88.57
| 2700 | 12.27 | 191.47 | 2651.42 | -457.32 | -92.8
| 2800 | 12.27 | 191.47 | 2749.14 | -478.14 | -97.02
| 2900 | 12.27 | 191.47 | 2846.86 | -498.97 | -101.25
| 3000 | 12.27 | 191.47 | 2944.57 | -519.79 | -105.47
| 3100 | 12.27 | 191.47 | 3042.29 | -540.61 | -109.7
| 3200 | 12.27 | 191.47 | 3140.01 | -561.43 | -113.92
| 3300 | 12.27 | 191.47 | 3237.73 | -582.26 | -118.15
| 3400 | 12.27 | 191.47 | 3335.44 | -603.08 | -122.37
| 3500 | 12.27 | 191.47 | 3433.16 | -623.9 | -126.6
| 3600 | 12.27 | 191.47 | 3530.88 | -644.72 | -130.82
| 3700 | 12.27 | 191.47 | 3628.59 | -665.54 | -135.05
| 3800 | 12.27 | 191.47 | 3726.31 | -686.37 | -139.27
| 3900 | 12.27 | 191.47 | 3824.03 | -707.19 | -143.5
| 4000 | 12.27 | 191.47 | 3921.74 | -728.01 | -147.72
| 4100 | 12.27 | 191.47 | 4019.46 | -748.83 | -151.95
| 4200 | 12.27 | 191.47 | 4117.18 | -769.65 | -156.18
| 4300 | 12.27 | 191.47 | 4214.89 | -790.48 | -160.4
| 4400 | 12.27 | 191.47 | 4312.61 | -811.3 | -164.63
| 4500 | 12.27 | 191.47 | 4410.33 | -832.12 | -168.85
| 4600 | 12.27 | 191.47 | 4508.05 | -852.94 | -173.08
| 4700 | 12.27 | 191.47 | 4605.76 | -873.76 | -177.3
| 4800 | 12.27 | 191.47 | 4703.48 | -894.59 | -181.53
| 4900 | 12.27 | 191.47 | 4801.2 | -915.41 | -185.75
| 5000 | 12.27 | 191.47 | 4898.91 | -936.23 | -189.98
| 5100 | 12.27 | 191.47 | 4996.63 | -957.05 | -194.2
| 5200 | 12.27 | 191.47 | 5094.35 | -977.87 | -198.43
| 5300 | 12.27 | 191.47 | 5192.06 | -998.7 | -202.65
| 5400 | 12.27 | 191.47 | 5289.78 | -1019.52 | -206.88
| 5500 | 12.27 | 191.47 | 5387.5 | -1040.34 | -211.1
| 5600 | 12.27 | 191.47 | 5485.21 | -1061.16 | -215.33
| 5700 | 12.27 | 191.47 | 5582.93 | -1081.98 | -219.55
| 5800 | 12.27 | 191.47 | 5680.65 | -1102.81 | -223.78
| 5900 | 12.27 | 191.47 | 5778.36 | -1123.63 | -228
| 6000 | 12.27 | 191.47 | 5876.08 | -1144.45 | -232.23
| 6100 | 12.27 | 191.47 | 5973.8 | -1165.27 | -236.45
| 6200 | 12.27 | 191.47 | 6071.52 | -1186.09 | -240.68
| 6300 | 12.27 | 191.47 | 6169.23 | -1206.92 | -244.9
| 6400 | 12.27 | 191.47 | 6266.95 | -1227.74 | -249.13
| 6500 | 12.27 | 191.47 | 6364.67 | -1248.56 | -253.35
| 6600 | 12.27 | 191.47 | 6462.38 | -1269.38 | -257.58
| 6700 | 12.27 | 191.47 | 6560.1 | -1290.21 | -261.8
| 6800 | 12.27 | 191.47 | 6657.82 | -1311.03 | -266.03
| 6900 | 12.27 | 191.47 | 6755.53 | -1331.85 | -270.25
| 7000 | 12.27 | 191.47 | 6853.25 | -1352.67 | -274.48
| 7100 | 12.27 | 191.47 | 6950.97 | -1373.49 | -278.7
| 7133.01 | 12.27 | 191.47 | 6983.22 | -1380.37 | -280.1
| 7200 | 10.26 | 191.47 | 7048.92 | -1393.19 | -282.7
| 7300 | 7.26 | 191.47 | 7147.74 | -1408.11 | -285.73
| 7400 | 4.26 | 191.47 | 7247.23 | -1417.94 | -287.72
| 7500 | 1.26 | 191.47 | 7347.1 | -1422.65 | -288.68
| 7541.9 | 0 | 0 | 7389 | -1423.1 | -288.77
| 7600 | 1.63 | 250 | 7447.09 | -1423.38 | -289.54
| 7700 | 4.42 | 250 | 7546.94 | -1425.19 | -294.5
| 7729.87 | 5.26 | 250 | 7576.71 | -1426.05 | -296.87
| 7800 | 5.26 | 250 | 7646.54 | -1428.25 | -302.91
| 7900 | 5.26 | 250 | 7746.12 | -1431.38 | -311.53
| 8000 | 5.26 | 250 | 7845.7 | -1434.52 | -320.14
| 8100 | 5.26 | 250 | 7945.27 | -1437.65 | -328.76
| 8200 | 5.26 | 250 | 8044.85 | -1440.79 | -337.38
| 8300 | 5.26 | 250 | 8144.43 | -1443.93 | -345.99
| 8400 | 5.26 | 250 | 8244.01 | -1447.06 | -354.61
| 8500 | 5.26 | 250 | 8343.59 | -1450.2 | -363.22
| 8600 | 5.26 | 250 | 8443.17 | -1453.33 | -371.84
| 8700 | 5.26 | 250 | 8542.75 | -1456.47 | -380.45
| 8800 | 5.26 | 250 | 8642.33 | -1459.6 | -389.07
| 8900 | 5.26 | 250 | 8741.9 | -1462.74 | -397.68
| 9000 | 5.26 | 250 | 8841.48 | -1465.88 | -406.3
| 9100 | 5.26 | 250 | 8941.06 | -1469.01 | -414.91
| 9200 | 5.26 | 250 | 9040.64 | -1472.15 | -423.53
| 9300 | 5.26 | 250 | 9140.22 | -1475.28 | -432.14
| 9400 | 5.26 | 250 | 9239.8 | -1478.42 | -440.76
| 9500 | 5.26 | 250 | 9339.38 | -1481.55 | -449.37
| 9609.08 | 5.26 | 250 | 9448 | -1484.97 | -458.77

## Lookup (hidden)
North Reference | RetunValue | Grid Type | ReturnValue | Deviation Indicator | ReturnValue
| 2 |  | 0 |  | 2
True |  | SPCS-Colorado Central-NAD27 |  | Directional
Grid |  | SPCS-Colorado Central-NAD83 |  | High Angle
|  | SPCS-Colorado North-NAD27 |  | Horizontal
SPCS-Colorado North-NAD83
SPCS-Colorado South-NAD27
SPCS-Colorado South-NAD83
UTM-Zone 12 NAD27
UTM-Zone 12 NAD83
UTM-Zone 13 NAD27
UTM-Zone 13 NAD83