## Data
Header Information | measured depth (ft) | inclination (°) | azimuth (°) | true vertical depth (ft) | northing +N/-S (ft) | easting +E/-W (ft)
Operator Name | 0 | 0 | 0 | 0 | 0 | 0
CAERUS | 100 | 0 | 0 | 100 | 0 | 0
Operator Number | 200 | 0 | 0 | 200 | 0 | 0
10456 | 300 | 2 | 0 | 299.98 | 1.75 | 0
Well Name and Number | 400 | 4 | 0 | 399.84 | 6.98 | 0
RULISON FEDERAL 11D-20 | 450 | 5 | 0 | 449.68 | 10.9 | 0
API Number (if available) | 500 | 6.4 | 354.52 | 499.43 | 15.85 | -0.27
| 600 | 9.29 | 348.6 | 598.49 | 29.32 | -2.39
Location: QQ SEC TWP RGE | 639.88 | 10.46 | 347.16 | 637.78 | 36.01 | -3.84
SEC 20 T7S R94W | 700 | 10.46 | 347.16 | 696.9 | 46.65 | -6.26
Citing Type: Planned or Actual | 800 | 10.46 | 347.16 | 795.24 | 64.36 | -10.3
PLANNED | 900 | 10.46 | 347.16 | 893.57 | 82.06 | -14.34
Deviation Indicator | 1000 | 10.46 | 347.16 | 991.91 | 99.77 | -18.37
Directional | 1100 | 10.46 | 347.16 | 1090.25 | 117.47 | -22.41
North Reference | 1200 | 10.46 | 347.16 | 1188.58 | 135.18 | -26.44
True | 1300 | 10.46 | 347.16 | 1286.92 | 152.89 | -30.48
Grid Type | 1400 | 10.46 | 347.16 | 1385.26 | 170.59 | -34.52
#VALUE! | 1500 | 10.46 | 347.16 | 1483.6 | 188.3 | -38.55
| 1600 | 10.46 | 347.16 | 1581.93 | 206 | -42.59
| 1700 | 10.46 | 347.16 | 1680.27 | 223.71 | -46.63
| 1800 | 10.46 | 347.16 | 1778.61 | 241.42 | -50.66
| 1900 | 10.46 | 347.16 | 1876.94 | 259.12 | -54.7
| 2000 | 10.46 | 347.16 | 1975.28 | 276.83 | -58.74
| 2100 | 10.46 | 347.16 | 2073.62 | 294.53 | -62.77
| 2200 | 10.46 | 347.16 | 2171.96 | 312.24 | -66.81
| 2300 | 10.46 | 347.16 | 2270.29 | 329.94 | -70.85
| 2400 | 10.46 | 347.16 | 2368.63 | 347.65 | -74.88
| 2500 | 10.46 | 347.16 | 2466.97 | 365.36 | -78.92
| 2600 | 10.46 | 347.16 | 2565.31 | 383.06 | -82.96
| 2700 | 10.46 | 347.16 | 2663.64 | 400.77 | -86.99
| 2800 | 10.46 | 347.16 | 2761.98 | 418.47 | -91.03
| 2900 | 10.46 | 347.16 | 2860.32 | 436.18 | -95.07
| 3000 | 10.46 | 347.16 | 2958.65 | 453.89 | -99.1
| 3100 | 10.46 | 347.16 | 3056.99 | 471.59 | -103.14
| 3200 | 10.46 | 347.16 | 3155.33 | 489.3 | -107.18
| 3300 | 10.46 | 347.16 | 3253.67 | 507 | -111.21
| 3400 | 10.46 | 347.16 | 3352 | 524.71 | -115.25
| 3500 | 10.46 | 347.16 | 3450.34 | 542.41 | -119.28
| 3600 | 10.46 | 347.16 | 3548.68 | 560.12 | -123.32
| 3700 | 10.46 | 347.16 | 3647.01 | 577.83 | -127.36
| 3800 | 10.46 | 347.16 | 3745.35 | 595.53 | -131.39
| 3900 | 10.46 | 347.16 | 3843.69 | 613.24 | -135.43
| 4000 | 10.46 | 347.16 | 3942.03 | 630.94 | -139.47
| 4100 | 10.46 | 347.16 | 4040.36 | 648.65 | -143.5
| 4200 | 10.46 | 347.16 | 4138.7 | 666.36 | -147.54
| 4300 | 10.46 | 347.16 | 4237.04 | 684.06 | -151.58
| 4400 | 10.46 | 347.16 | 4335.38 | 701.77 | -155.61
| 4500 | 10.46 | 347.16 | 4433.71 | 719.47 | -159.65
| 4600 | 10.46 | 347.16 | 4532.05 | 737.18 | -163.69
| 4700 | 10.46 | 347.16 | 4630.39 | 754.88 | -167.72
| 4800 | 10.46 | 347.16 | 4728.72 | 772.59 | -171.76
| 4900 | 10.46 | 347.16 | 4827.06 | 790.3 | -175.8
| 5000 | 10.46 | 347.16 | 4925.4 | 808 | -179.83
| 5100 | 10.46 | 347.16 | 5023.74 | 825.71 | -183.87
| 5200 | 10.46 | 347.16 | 5122.07 | 843.41 | -187.91
| 5300 | 10.46 | 347.16 | 5220.41 | 861.12 | -191.94
| 5400 | 10.46 | 347.16 | 5318.75 | 878.83 | -195.98
| 5500 | 10.46 | 347.16 | 5417.08 | 896.53 | -200.02
| 5600 | 10.46 | 347.16 | 5515.42 | 914.24 | -204.05
| 5700 | 10.46 | 347.16 | 5613.76 | 931.94 | -208.09
| 5800 | 10.46 | 347.16 | 5712.1 | 949.65 | -212.12
| 5900 | 10.46 | 347.16 | 5810.43 | 967.35 | -216.16
| 6000 | 10.46 | 347.16 | 5908.77 | 985.06 | -220.2
| 6100 | 10.46 | 347.16 | 6007.11 | 1002.77 | -224.23
| 6200 | 10.46 | 347.16 | 6105.45 | 1020.47 | -228.27
| 6300 | 10.46 | 347.16 | 6203.78 | 1038.18 | -232.31
| 6400 | 10.46 | 347.16 | 6302.12 | 1055.88 | -236.34
| 6500 | 10.46 | 347.16 | 6400.46 | 1073.59 | -240.38
| 6600 | 10.46 | 347.16 | 6498.79 | 1091.3 | -244.42
| 6700 | 10.46 | 347.16 | 6597.13 | 1109 | -248.45
| 6800 | 10.46 | 347.16 | 6695.47 | 1126.71 | -252.49
| 6900 | 10.46 | 347.16 | 6793.81 | 1144.41 | -256.53
| 7000 | 10.46 | 347.16 | 6892.14 | 1162.12 | -260.56
| 7100 | 10.46 | 347.16 | 6990.48 | 1179.82 | -264.6
| 7200 | 10.46 | 347.16 | 7088.82 | 1197.53 | -268.64
| 7278.66 | 10.46 | 347.16 | 7166.17 | 1211.46 | -271.81
| 7300 | 9.82 | 347.16 | 7187.18 | 1215.12 | -272.65
| 7400 | 6.82 | 347.16 | 7286.11 | 1229.23 | -275.86
| 7500 | 3.82 | 347.16 | 7385.67 | 1238.28 | -277.93
| 7600 | 0.82 | 347.16 | 7485.58 | 1242.23 | -278.83
| 7627.43 | 0 | 0 | 7513 | 1242.42 | -278.87
| 7700 | 1.45 | 250 | 7585.57 | 1242.11 | -279.73
| 7800 | 3.45 | 250 | 7685.47 | 1240.64 | -283.75
| 7897.57 | 5.4 | 250 | 7782.75 | 1238.07 | -290.83
| 7900 | 5.4 | 250 | 7785.16 | 1237.99 | -291.05
| 8000 | 5.4 | 250 | 7884.72 | 1234.77 | -299.89
| 8100 | 5.4 | 250 | 7984.28 | 1231.55 | -308.74
| 8200 | 5.4 | 250 | 8083.83 | 1228.33 | -317.59
| 8300 | 5.4 | 250 | 8183.39 | 1225.11 | -326.44
| 8400 | 5.4 | 250 | 8282.94 | 1221.89 | -335.29
| 8500 | 5.4 | 250 | 8382.5 | 1218.67 | -344.13
| 8600 | 5.4 | 250 | 8482.05 | 1215.45 | -352.98
| 8700 | 5.4 | 250 | 8581.61 | 1212.23 | -361.83
| 8800 | 5.4 | 250 | 8681.17 | 1209.01 | -370.68
| 8900 | 5.4 | 250 | 8780.72 | 1205.79 | -379.53
| 9000 | 5.4 | 250 | 8880.28 | 1202.57 | -388.37
| 9100 | 5.4 | 250 | 8979.83 | 1199.35 | -397.22
| 9200 | 5.4 | 250 | 9079.39 | 1196.13 | -406.07
| 9300 | 5.4 | 250 | 9178.94 | 1192.91 | -414.92
| 9400 | 5.4 | 250 | 9278.5 | 1189.69 | -423.77
| 9500 | 5.4 | 250 | 9378.06 | 1186.47 | -432.62
| 9600 | 5.4 | 250 | 9477.61 | 1183.24 | -441.46
| 9683.76 | 5.4 | 250 | 9561 | 1180.55 | -448.87

## Lookup (hidden)
North Reference | RetunValue | Grid Type | ReturnValue | Deviation Indicator | ReturnValue
| 2 |  | 0 |  | 2
True |  | SPCS-Colorado Central-NAD27 |  | Directional
Grid |  | SPCS-Colorado Central-NAD83 |  | High Angle
|  | SPCS-Colorado North-NAD27 |  | Horizontal
SPCS-Colorado North-NAD83
SPCS-Colorado South-NAD27
SPCS-Colorado South-NAD83
UTM-Zone 12 NAD27
UTM-Zone 12 NAD83
UTM-Zone 13 NAD27
UTM-Zone 13 NAD83