## Data
Header Information | measured depth (ft) |  | azimuth (°) | true vertical depth (ft) | northing +N/-S (ft) | easting +E/-W (ft)
Operator Name | 0 | 0 | 0 | 0 | 0 | 0
CAERUS | 100 | 0 | 0 | 100 | 0 | 0
Operator Number | 200 | 0 | 0 | 200 | 0 | 0
10456 | 300 | 0 | 0 | 300 | 0 | 0
Well Name and Number | 400 | 0 | 0 | 400 | 0 | 0
SAVAGE 12F-20 | 466.85 | 2.01 | 251.39 | 466.84 | -0.37 | -1.11
API Number (if available) | 500 | 2.01 | 251.39 | 499.97 | -0.74 | -2.21
| 600 | 2.01 | 251.39 | 599.9 | -1.86 | -5.52
Location: QQ SEC TWP RGE | 700 | 2.01 | 251.39 | 699.84 | -2.98 | -8.84
SEC 20 T7S R94W | 800 | 2.01 | 251.39 | 799.78 | -4.09 | -12.16
Citing Type: Planned or Actual | 900 | 2.01 | 251.39 | 899.72 | -5.21 | -15.47
PLANNED | 1000 | 2.01 | 251.39 | 999.66 | -6.33 | -18.79
Deviation Indicator | 1100 | 2.01 | 251.39 | 1099.6 | -7.45 | -22.11
Directional | 1200 | 2.01 | 251.39 | 1199.54 | -8.56 | -25.42
North Reference | 1300 | 2.01 | 251.39 | 1299.48 | -9.68 | -28.74
True | 1400 | 2.01 | 251.39 | 1399.41 | -10.8 | -32.06
Grid Type | 1500 | 2.01 | 251.39 | 1499.35 | -11.91 | -35.37
#VALUE! | 1600 | 2.01 | 251.39 | 1599.29 | -13.03 | -38.69
| 1700 | 2.01 | 251.39 | 1699.23 | -14.15 | -42.01
| 1800 | 2.01 | 251.39 | 1799.17 | -15.26 | -45.32
| 1900 | 2.01 | 251.39 | 1899.11 | -16.38 | -48.64
| 2000 | 2.01 | 251.39 | 1999.05 | -17.5 | -51.95
| 2100 | 2.01 | 251.39 | 2098.99 | -18.62 | -55.27
| 2200 | 2.01 | 251.39 | 2198.92 | -19.73 | -58.59
| 2300 | 2.01 | 251.39 | 2298.86 | -20.85 | -61.9
| 2400 | 2.01 | 251.39 | 2398.8 | -21.97 | -65.22
| 2500 | 2.01 | 251.39 | 2498.74 | -23.08 | -68.54
| 2600 | 2.01 | 251.39 | 2598.68 | -24.2 | -71.85
| 2700 | 2.01 | 251.39 | 2698.62 | -25.32 | -75.17
| 2800 | 2.01 | 251.39 | 2798.56 | -26.43 | -78.49
| 2900 | 2.01 | 251.39 | 2898.5 | -27.55 | -81.8
| 3000 | 2.01 | 251.39 | 2998.43 | -28.67 | -85.12
| 3100 | 2.01 | 251.39 | 3098.37 | -29.79 | -88.44
| 3200 | 2.01 | 251.39 | 3198.31 | -30.9 | -91.75
| 3300 | 2.01 | 251.39 | 3298.25 | -32.02 | -95.07
| 3400 | 2.01 | 251.39 | 3398.19 | -33.14 | -98.38
| 3500 | 2.01 | 251.39 | 3498.13 | -34.25 | -101.7
| 3600 | 2.01 | 251.39 | 3598.07 | -35.37 | -105.02
| 3700 | 2.01 | 251.39 | 3698.01 | -36.49 | -108.33
| 3800 | 2.01 | 251.39 | 3797.94 | -37.6 | -111.65
| 3900 | 2.01 | 251.39 | 3897.88 | -38.72 | -114.97
| 4000 | 2.01 | 251.39 | 3997.82 | -39.84 | -118.28
| 4100 | 2.01 | 251.39 | 4097.76 | -40.96 | -121.6
| 4200 | 2.01 | 251.39 | 4197.7 | -42.07 | -124.92
| 4300 | 2.01 | 251.39 | 4297.64 | -43.19 | -128.23
| 4400 | 2.01 | 251.39 | 4397.58 | -44.31 | -131.55
| 4500 | 2.01 | 251.39 | 4497.52 | -45.42 | -134.87
| 4600 | 2.01 | 251.39 | 4597.45 | -46.54 | -138.18
| 4700 | 2.01 | 251.39 | 4697.39 | -47.66 | -141.5
| 4800 | 2.01 | 251.39 | 4797.33 | -48.77 | -144.81
| 4900 | 2.01 | 251.39 | 4897.27 | -49.89 | -148.13
| 5000 | 2.01 | 251.39 | 4997.21 | -51.01 | -151.45
| 5100 | 2.01 | 251.39 | 5097.15 | -52.13 | -154.76
| 5200 | 2.01 | 251.39 | 5197.09 | -53.24 | -158.08
| 5300 | 2.01 | 251.39 | 5297.03 | -54.36 | -161.4
| 5400 | 2.01 | 251.39 | 5396.96 | -55.48 | -164.71
| 5500 | 2.01 | 251.39 | 5496.9 | -56.59 | -168.03
| 5600 | 2.01 | 251.39 | 5596.84 | -57.71 | -171.35
| 5700 | 2.01 | 251.39 | 5696.78 | -58.83 | -174.66
| 5800 | 2.01 | 251.39 | 5796.72 | -59.94 | -177.98
| 5900 | 2.01 | 251.39 | 5896.66 | -61.06 | -181.29
| 6000 | 2.01 | 251.39 | 5996.6 | -62.18 | -184.61
| 6100 | 2.01 | 251.39 | 6096.54 | -63.3 | -187.93
| 6200 | 2.01 | 251.39 | 6196.47 | -64.41 | -191.24
| 6300 | 2.01 | 251.39 | 6296.41 | -65.53 | -194.56
| 6400 | 2.01 | 251.39 | 6396.35 | -66.65 | -197.88
| 6500 | 2.01 | 251.39 | 6496.29 | -67.76 | -201.19
| 6600 | 2.01 | 251.39 | 6596.23 | -68.88 | -204.51
| 6700 | 2.01 | 251.39 | 6696.17 | -70 | -207.83
| 6800 | 2.01 | 251.39 | 6796.11 | -71.11 | -211.14
| 6900 | 2.01 | 251.39 | 6896.05 | -72.23 | -214.46
| 7000 | 2.01 | 251.39 | 6995.98 | -73.35 | -217.78
| 7100 | 2.01 | 251.39 | 7095.92 | -74.47 | -221.09
| 7200 | 2.01 | 251.39 | 7195.86 | -75.58 | -224.41
| 7300 | 2.01 | 251.39 | 7295.8 | -76.7 | -227.72
| 7405.43 | 2.01 | 251.39 | 7401.16 | -77.88 | -231.22
| 7472.28 | 0 | 0 | 7468 | -78.25 | -232.33
| 7500 | 0.73 | 250 | 7495.72 | -78.31 | -232.5
| 7600 | 3.37 | 250 | 7595.65 | -79.53 | -235.86
| 7675.37 | 5.36 | 250 | 7670.8 | -81.49 | -241.24
| 7700 | 5.36 | 250 | 7695.32 | -82.28 | -243.41
| 7800 | 5.36 | 250 | 7794.88 | -85.47 | -252.18
| 7900 | 5.36 | 250 | 7894.45 | -88.67 | -260.95
| 8000 | 5.36 | 250 | 7994.01 | -91.86 | -269.72
| 8100 | 5.36 | 250 | 8093.57 | -95.05 | -278.5
| 8200 | 5.36 | 250 | 8193.14 | -98.24 | -287.27
| 8300 | 5.36 | 250 | 8292.7 | -101.44 | -296.04
| 8400 | 5.36 | 250 | 8392.26 | -104.63 | -304.81
| 8500 | 5.36 | 250 | 8491.83 | -107.82 | -313.59
| 8600 | 5.36 | 250 | 8591.39 | -111.01 | -322.36
| 8700 | 5.36 | 250 | 8690.95 | -114.21 | -331.13
| 8800 | 5.36 | 250 | 8790.52 | -117.4 | -339.9
| 8900 | 5.36 | 250 | 8890.08 | -120.59 | -348.68
| 9000 | 5.36 | 250 | 8989.64 | -123.79 | -357.45
| 9100 | 5.36 | 250 | 9089.21 | -126.98 | -366.22
| 9200 | 5.36 | 250 | 9188.77 | -130.17 | -374.99
| 9300 | 5.36 | 250 | 9288.33 | -133.36 | -383.77
| 9400 | 5.36 | 250 | 9387.9 | -136.56 | -392.54
| 9500 | 5.36 | 250 | 9487.46 | -139.75 | -401.31
| 9511.59 | 5.36 | 250 | 9499 | -140.12 | -402.33

## Lookup (hidden)
North Reference | RetunValue | Grid Type | ReturnValue | Deviation Indicator | ReturnValue
| 2 |  | 0 |  | 2
True |  | SPCS-Colorado Central-NAD27 |  | Directional
Grid |  | SPCS-Colorado Central-NAD83 |  | High Angle
|  | SPCS-Colorado North-NAD27 |  | Horizontal
SPCS-Colorado North-NAD83
SPCS-Colorado South-NAD27
SPCS-Colorado South-NAD83
UTM-Zone 12 NAD27
UTM-Zone 12 NAD83
UTM-Zone 13 NAD27
UTM-Zone 13 NAD83