## Data
Header Information | measured depth (ft) | inclination (°) | azimuth (°) | true vertical depth (ft) | northing +N/-S (ft) | easting +E/-W (ft)
Operator Name | 0 | 0 | 0 | 0 | 0 | 0
BISON OIL & GAS II, LLC | 100 | 0 | 0 | 100 | 0 | 0
Operator Number | 200 | 0 | 0 | 200 | 0 | 0
10661 | 300 | 0 | 0 | 300 | 0 | 0
Well Name and Number | 400 | 0 | 0 | 400 | 0 | 0
ROHN FED 9-60 13-24-7 | 500 | 0 | 0 | 500 | 0 | 0
API Number (if available) | 600 | 0 | 0 | 600 | 0 | 0
| 700 | 0 | 0 | 700 | 0 | 0
Location: QQ SEC TWP RGE | 800 | 2 | 244.62 | 799.98 | -0.75 | -1.58
SW NE SEC. 13 T9N R60W | 900 | 4 | 244.62 | 899.84 | -2.99 | -6.3
Citing Type: Planned or Actual | 1000 | 6 | 244.62 | 999.45 | -6.73 | -14.18
PLANNED | 1100 | 8 | 244.62 | 1098.7 | -11.95 | -25.19
Deviation Indicator | 1200 | 10 | 244.62 | 1197.47 | -18.66 | -39.32
Horizontal | 1300 | 12 | 244.62 | 1295.62 | -26.83 | -56.56
North Reference | 1400 | 14 | 244.62 | 1393.06 | -36.48 | -76.88
True | 1500 | 16 | 244.62 | 1489.64 | -47.57 | -100.26
Grid Type | 1600 | 18 | 244.62 | 1585.27 | -60.1 | -126.68
#VALUE! | 1700 | 20 | 244.62 | 1679.82 | -74.06 | -156.09
| 1800 | 22 | 244.62 | 1773.17 | -89.42 | -188.47
| 1900 | 24 | 244.62 | 1865.21 | -106.17 | -223.77
| 1958.93 | 25.18 | 244.62 | 1918.8 | -116.68 | -245.92
| 2000 | 25.18 | 244.62 | 1955.97 | -124.17 | -261.71
| 2100 | 25.18 | 244.62 | 2046.47 | -142.4 | -300.14
| 2200 | 25.18 | 244.62 | 2136.96 | -160.64 | -338.58
| 2300 | 25.18 | 244.62 | 2227.46 | -178.87 | -377.02
| 2400 | 25.18 | 244.62 | 2317.96 | -197.11 | -415.46
| 2500 | 25.18 | 244.62 | 2408.46 | -215.35 | -453.89
| 2600 | 25.18 | 244.62 | 2498.96 | -233.58 | -492.33
| 2700 | 25.18 | 244.62 | 2589.46 | -251.82 | -530.77
| 2800 | 25.18 | 244.62 | 2679.96 | -270.06 | -569.2
| 2900 | 25.18 | 244.62 | 2770.46 | -288.29 | -607.64
| 3000 | 25.18 | 244.62 | 2860.95 | -306.53 | -646.08
| 3100 | 25.18 | 244.62 | 2951.45 | -324.77 | -684.52
| 3200 | 25.18 | 244.62 | 3041.95 | -343 | -722.95
| 3300 | 25.18 | 244.62 | 3132.45 | -361.24 | -761.39
| 3400 | 25.18 | 244.62 | 3222.95 | -379.48 | -799.83
| 3500 | 25.18 | 244.62 | 3313.45 | -397.71 | -838.27
| 3600 | 25.18 | 244.62 | 3403.95 | -415.95 | -876.7
| 3700 | 25.18 | 244.62 | 3494.44 | -434.18 | -915.14
| 3800 | 25.18 | 244.62 | 3584.94 | -452.42 | -953.58
| 3900 | 25.18 | 244.62 | 3675.44 | -470.66 | -992.01
| 4000 | 25.18 | 244.62 | 3765.94 | -488.89 | -1030.45
| 4100 | 25.18 | 244.62 | 3856.44 | -507.13 | -1068.89
| 4200 | 25.18 | 244.62 | 3946.94 | -525.37 | -1107.33
| 4300 | 25.18 | 244.62 | 4037.44 | -543.6 | -1145.76
| 4400 | 25.18 | 244.62 | 4127.94 | -561.84 | -1184.2
| 4500 | 25.18 | 244.62 | 4218.43 | -580.08 | -1222.64
| 4600 | 25.18 | 244.62 | 4308.93 | -598.31 | -1261.08
| 4700 | 25.18 | 244.62 | 4399.43 | -616.55 | -1299.51
| 4739.02 | 25.18 | 244.62 | 4434.74 | -623.66 | -1314.51
| 4800 | 23.96 | 244.62 | 4490.2 | -634.53 | -1337.42
| 4900 | 21.96 | 244.62 | 4582.28 | -651.25 | -1372.66
| 5000 | 19.96 | 244.62 | 4675.65 | -666.58 | -1404.97
| 5100 | 17.96 | 244.62 | 4770.23 | -680.51 | -1434.32
| 5200 | 15.96 | 244.62 | 4865.87 | -693.01 | -1460.68
| 5300 | 13.96 | 244.62 | 4962.48 | -704.08 | -1484
| 5400 | 11.96 | 244.62 | 5059.93 | -713.69 | -1504.26
| 5500 | 9.96 | 244.62 | 5158.1 | -721.84 | -1521.43
| 5600 | 7.96 | 244.62 | 5256.87 | -728.51 | -1535.5
| 5700 | 5.96 | 244.62 | 5356.13 | -733.7 | -1546.44
| 5800 | 3.96 | 244.62 | 5455.75 | -737.41 | -1554.25
| 5900 | 1.96 | 244.62 | 5555.61 | -739.62 | -1558.92
| 5997.95 | 0 | 0 | 5653.54 | -740.34 | -1560.43
| 6000 | 0 | 0 | 5655.59 | -740.34 | -1560.43
| 6097.95 | 0 | 0 | 5753.54 | -740.34 | -1560.43
| 6100 | 0.21 | 179.37 | 5755.59 | -740.34 | -1560.43
| 6200 | 10.21 | 179.37 | 5855.06 | -749.4 | -1560.33
| 6300 | 20.21 | 179.37 | 5951.43 | -775.6 | -1560.04
| 6400 | 30.21 | 179.37 | 6041.8 | -818.13 | -1559.58
| 6500 | 40.21 | 179.37 | 6123.4 | -875.7 | -1558.94
| 6600 | 50.21 | 179.37 | 6193.77 | -946.57 | -1558.16
| 6700 | 60.21 | 179.37 | 6250.76 | -1028.58 | -1557.26
| 6800 | 70.21 | 179.37 | 6292.64 | -1119.24 | -1556.27
| 6900 | 80.21 | 179.37 | 6318.15 | -1215.8 | -1555.2
| 6997.94 | 90 | 179.37 | 6326.5 | -1313.26 | -1554.13
| 7000 | 90 | 179.37 | 6326.5 | -1315.32 | -1554.11
| 7100 | 90 | 179.37 | 6326.5 | -1415.31 | -1553.01
| 7200 | 90 | 179.37 | 6326.5 | -1515.3 | -1551.91
| 7300 | 90 | 179.37 | 6326.5 | -1615.3 | -1550.81
| 7400 | 90 | 179.37 | 6326.5 | -1715.29 | -1549.71
| 7500 | 90 | 179.37 | 6326.5 | -1815.29 | -1548.61
| 7600 | 90 | 179.37 | 6326.51 | -1915.28 | -1547.51
| 7700 | 90 | 179.37 | 6326.51 | -2015.27 | -1546.41
| 7800 | 90 | 179.37 | 6326.51 | -2115.27 | -1545.31
| 7900 | 90 | 179.37 | 6326.51 | -2215.26 | -1544.21
| 8000 | 90 | 179.37 | 6326.51 | -2315.26 | -1543.11
| 8100 | 90 | 179.37 | 6326.51 | -2415.25 | -1542.01
| 8200 | 90 | 179.37 | 6326.51 | -2515.24 | -1540.91
| 8300 | 90 | 179.37 | 6326.51 | -2615.24 | -1539.8
| 8400 | 90 | 179.37 | 6326.51 | -2715.23 | -1538.7
| 8500 | 90 | 179.37 | 6326.51 | -2815.22 | -1537.6
| 8600 | 90 | 179.37 | 6326.51 | -2915.22 | -1536.5
| 8700 | 90 | 179.37 | 6326.51 | -3015.21 | -1535.39
| 8800 | 90 | 179.37 | 6326.51 | -3115.21 | -1534.29
| 8900 | 90 | 179.37 | 6326.51 | -3215.2 | -1533.19
| 9000 | 90 | 179.37 | 6326.51 | -3315.19 | -1532.09
| 9100 | 90 | 179.37 | 6326.51 | -3415.19 | -1530.98
| 9200 | 90 | 179.37 | 6326.51 | -3515.18 | -1529.88
| 9300 | 90 | 179.37 | 6326.51 | -3615.18 | -1528.77
| 9400 | 90 | 179.37 | 6326.51 | -3715.17 | -1527.67
| 9500 | 90 | 179.37 | 6326.51 | -3815.16 | -1526.57
| 9600 | 90 | 179.37 | 6326.52 | -3915.16 | -1525.46
| 9700 | 90 | 179.37 | 6326.52 | -4015.15 | -1524.36
| 9800 | 90 | 179.37 | 6326.52 | -4115.15 | -1523.25
| 9900 | 90 | 179.37 | 6326.52 | -4215.14 | -1522.15
| 10000 | 90 | 179.37 | 6326.52 | -4315.13 | -1521.04
| 10100 | 90 | 179.37 | 6326.52 | -4415.13 | -1519.93
| 10200 | 90 | 179.37 | 6326.52 | -4515.12 | -1518.83
| 10300 | 90 | 179.37 | 6326.52 | -4615.12 | -1517.72
| 10400 | 90 | 179.37 | 6326.52 | -4715.11 | -1516.62
| 10500 | 90 | 179.37 | 6326.52 | -4815.1 | -1515.51
| 10600 | 90 | 179.37 | 6326.52 | -4915.1 | -1514.4
| 10700 | 90 | 179.37 | 6326.52 | -5015.09 | -1513.3
| 10800 | 90 | 179.37 | 6326.52 | -5115.08 | -1512.19
| 10900 | 90 | 179.37 | 6326.52 | -5215.08 | -1511.08
| 11000 | 90 | 179.37 | 6326.52 | -5315.07 | -1509.97
| 11100 | 90 | 179.37 | 6326.52 | -5415.07 | -1508.87
| 11200 | 90 | 179.37 | 6326.52 | -5515.06 | -1507.76
| 11300 | 90 | 179.36 | 6326.51 | -5615.05 | -1506.65
| 11400 | 90 | 179.36 | 6326.51 | -5715.05 | -1505.54
| 11500 | 90 | 179.36 | 6326.51 | -5815.04 | -1504.43
| 11600 | 90 | 179.36 | 6326.51 | -5915.04 | -1503.32
| 11700 | 90 | 179.36 | 6326.51 | -6015.03 | -1502.21
| 11800 | 90 | 179.36 | 6326.51 | -6115.02 | -1501.11
| 11900 | 90 | 179.36 | 6326.51 | -6215.02 | -1500
| 12000 | 90 | 179.36 | 6326.51 | -6315.01 | -1498.89
| 12100 | 90 | 179.36 | 6326.51 | -6415 | -1497.78
| 12200 | 90 | 179.36 | 6326.51 | -6515 | -1496.67
| 12300 | 90 | 179.36 | 6326.51 | -6614.99 | -1495.56
| 12400 | 90 | 179.36 | 6326.51 | -6714.99 | -1494.44
| 12500 | 90 | 179.36 | 6326.51 | -6814.98 | -1493.33
| 12600 | 90 | 179.36 | 6326.51 | -6914.97 | -1492.22
| 12700 | 90 | 179.36 | 6326.51 | -7014.97 | -1491.11
| 12800 | 90 | 179.36 | 6326.51 | -7114.96 | -1490
| 12900 | 90 | 179.36 | 6326.51 | -7214.96 | -1488.89
| 13000 | 90 | 179.36 | 6326.51 | -7314.95 | -1487.78
| 13100 | 90 | 179.36 | 6326.51 | -7414.94 | -1486.66
| 13200 | 90 | 179.36 | 6326.5 | -7514.94 | -1485.55
| 13300 | 90 | 179.36 | 6326.5 | -7614.93 | -1484.44
| 13400 | 90 | 179.36 | 6326.5 | -7714.92 | -1483.33
| 13500 | 90 | 179.36 | 6326.5 | -7814.92 | -1482.21
| 13600 | 90 | 179.36 | 6326.5 | -7914.91 | -1481.1
| 13700 | 90 | 179.36 | 6326.5 | -8014.91 | -1479.99
| 13772.86 | 90 | 179.36 | 6326.5 | -8087.76 | -1479.18
| 13774.25 | 90 | 179.32 | 6326.5 | -8089.15 | -1479.16
| 13800 | 90 | 179.32 | 6326.5 | -8114.9 | -1478.85
| 13900 | 90 | 179.32 | 6326.5 | -8214.89 | -1477.66
| 14000 | 90 | 179.31 | 6326.5 | -8314.89 | -1476.46
| 14072.72 | 90 | 179.31 | 6326.5 | -8387.6 | -1475.59

## Lookup (hidden)
North Reference | RetunValue | Grid Type | ReturnValue | Deviation Indicator | ReturnValue
| 2 |  | 0 |  | 4
True |  | SPCS-Colorado Central-NAD27 |  | Directional
Grid |  | SPCS-Colorado Central-NAD83 |  | High Angle
|  | SPCS-Colorado North-NAD27 |  | Horizontal
SPCS-Colorado North-NAD83
SPCS-Colorado South-NAD27
SPCS-Colorado South-NAD83
UTM-Zone 12 NAD27
UTM-Zone 12 NAD83
UTM-Zone 13 NAD27
UTM-Zone 13 NAD83