## Data
Header Information | measured depth (ft) | inclination (°) | azimuth (°) | true vertical depth (ft) | northing +N/-S (ft) | easting +E/-W (ft)
Operator Name | 0 | 0 | 0 | 0 | 0 | 0
PETROLEUM DEVELOPMENT CORPORATION | 147 | 0.9 | 230.7 | 146.99 | -0.73 | -0.89
Operator Number | 237 | 1 | 232.2 | 236.98 | -1.66 | -2.06
69175 | 327 | 1.1 | 237.9 | 326.97 | -2.6 | -3.41
Well Name and Number | 416 | 1.2 | 239.7 | 415.95 | -3.52 | -4.94
Stella 2N | 506 | 1.3 | 240.5 | 505.93 | -4.5 | -6.64
API Number (if available) | 595 | 1.3 | 247 | 594.9 | -5.39 | -8.45
05-123-44956 | 685 | 0.7 | 219.9 | 684.89 | -6.22 | -9.74
Location: QQ SEC TWP RGE | 775 | 0.7 | 207.1 | 774.88 | -7.13 | -10.35
Sec.22-T5N-R65W | 864 | 0.7 | 210.6 | 863.88 | -8.08 | -10.87
Citing Type: Planned or Actual | 954 | 1 | 207.4 | 953.87 | -9.25 | -11.51
Actual | 1043 | 1.1 | 209.6 | 1042.85 | -10.68 | -12.29
Deviation Indicator | 1133 | 1.2 | 212.4 | 1132.83 | -12.23 | -13.22
Horizontal | 1223 | 1.1 | 209.9 | 1222.82 | -13.77 | -14.16
North Reference | 1312 | 1 | 213.8 | 1311.8 | -15.16 | -15.02
True | 1402 | 1.1 | 212 | 1401.79 | -16.54 | -15.91
Grid Type | 1492 | 1.1 | 145.1 | 1491.77 | -17.99 | -15.88
#VALUE! | 1582 | 2.5 | 116.2 | 1581.73 | -19.56 | -13.62
| 1615 | 2.7 | 116.1 | 1614.69 | -20.22 | -12.28
| 1670 | 2.6 | 109.6 | 1669.64 | -21.21 | -9.94
| 1760 | 4.3 | 115.5 | 1759.47 | -23.35 | -4.97
| 1849 | 6.5 | 126.3 | 1848.07 | -27.77 | 2.1
| 1939 | 7.6 | 125 | 1937.39 | -34.19 | 11.08
| 2028 | 9.2 | 137.9 | 2025.44 | -42.85 | 20.68
| 2118 | 10.6 | 127.5 | 2114.1 | -53.23 | 32.07
| 2209 | 10.3 | 125.2 | 2203.59 | -63.01 | 45.36
| 2299 | 10.1 | 122.2 | 2292.17 | -71.86 | 58.61
| 2389 | 9.6 | 119 | 2380.85 | -79.7 | 71.85
| 2478 | 10.6 | 126.1 | 2468.47 | -88.12 | 84.96
| 2568 | 9.9 | 125.4 | 2557.03 | -97.48 | 97.95
| 2658 | 9.9 | 125 | 2645.69 | -106.4 | 110.6
| 2747 | 9.6 | 125.5 | 2733.41 | -115.1 | 122.91
| 2838 | 9.3 | 115.5 | 2823.18 | -122.67 | 135.72
| 2927 | 8.8 | 115.4 | 2911.07 | -128.69 | 148.36
| 3018 | 7.7 | 117.5 | 3001.13 | -134.49 | 160.06
| 3107 | 7.5 | 114.3 | 3089.35 | -139.63 | 170.64
| 3197 | 8.4 | 118.5 | 3178.48 | -145.19 | 181.77
| 3287 | 7.4 | 119.2 | 3267.63 | -151.15 | 192.61
| 3376 | 8.6 | 122 | 3355.76 | -157.47 | 203.25
| 3466 | 8.2 | 120.4 | 3444.79 | -164.29 | 214.5
| 3556 | 7 | 121 | 3534 | -170.36 | 224.73
| 3646 | 7.9 | 120.4 | 3623.24 | -176.31 | 234.77
| 3736 | 9.6 | 117.6 | 3712.19 | -182.92 | 246.75
| 3826 | 9.8 | 118.7 | 3800.9 | -190.08 | 260.12
| 3915 | 9.6 | 119.2 | 3888.63 | -197.33 | 273.25
| 4005 | 9.3 | 120.8 | 3977.41 | -204.72 | 286.04
| 4094 | 8.6 | 119.4 | 4065.32 | -211.67 | 298.02
| 4184 | 9.8 | 123.8 | 4154.17 | -219.23 | 310.25
| 4274 | 9.2 | 123.3 | 4242.93 | -227.44 | 322.62
| 4364 | 8.1 | 124.5 | 4331.91 | -234.99 | 333.86
| 4454 | 9 | 127.5 | 4420.91 | -242.86 | 344.67
| 4544 | 8.5 | 126.8 | 4509.86 | -251.13 | 355.58
| 4634 | 7.7 | 129.1 | 4598.96 | -258.92 | 365.59
| 4724 | 8.6 | 121.7 | 4688.05 | -266.26 | 375.99
| 4814 | 8.4 | 116.2 | 4777.07 | -272.7 | 387.62
| 4904 | 7.6 | 112.4 | 4866.19 | -277.87 | 399.02
| 4994 | 6.9 | 114.3 | 4955.47 | -282.36 | 409.45
| 5084 | 6.2 | 120.1 | 5044.88 | -287.02 | 418.58
| 5174 | 3.6 | 120.3 | 5134.55 | -290.89 | 425.23
| 5264 | 1.3 | 107.8 | 5224.46 | -292.62 | 428.64
| 5354 | 1.4 | 100.6 | 5314.43 | -293.14 | 430.69
| 5444 | 0.3 | 30.1 | 5404.42 | -293.14 | 431.89
| 5534 | 0.3 | 21 | 5494.42 | -292.71 | 432.09
| 5624 | 0.8 | 6 | 5584.42 | -291.87 | 432.24
| 5713 | 0.6 | 354.2 | 5673.41 | -290.79 | 432.26
| 5803 | 0.7 | 337.9 | 5763.41 | -289.81 | 432.01
| 5893 | 0.8 | 9.9 | 5853.4 | -288.68 | 431.91
| 5983 | 0.7 | 333.3 | 5943.39 | -287.57 | 431.77
| 6072 | 0.8 | 331.4 | 6032.38 | -286.54 | 431.23
| 6162 | 1.2 | 317.5 | 6122.37 | -285.29 | 430.29
| 6251 | 8.4 | 295.4 | 6211 | -281.81 | 423.78
| 6341 | 15.1 | 294.1 | 6299.07 | -274.2 | 407.12
| 6431 | 20 | 287.1 | 6384.86 | -264.88 | 381.69
| 6520 | 27.6 | 281.1 | 6466.24 | -256.42 | 346.86
| 6610 | 36.7 | 277.8 | 6542.37 | -248.74 | 299.65
| 6699 | 45.1 | 275 | 6609.59 | -242.37 | 241.79
| 6790 | 53.7 | 271.3 | 6668.76 | -238.72 | 172.88
| 6879 | 60.6 | 267.9 | 6717.02 | -239.33 | 98.18
| 6969 | 67.1 | 267.8 | 6756.66 | -242.36 | 17.49
| 7059 | 71.7 | 266.5 | 6788.32 | -246.56 | -66.62
| 7149 | 76.7 | 266.5 | 6812.82 | -251.85 | -153.03
| 7239 | 82.2 | 266.9 | 6829.29 | -256.94 | -241.33
| 7329 | 88.3 | 266.3 | 6836.74 | -262.26 | -330.82
| 7419 | 88.9 | 265.8 | 6838.94 | -268.45 | -420.58
| 7509 | 89.6 | 266.3 | 6840.12 | -274.65 | -510.36
| 7599 | 88.6 | 267.1 | 6841.53 | -279.83 | -600.2
| 7688 | 88.4 | 267.1 | 6843.86 | -284.33 | -689.05
| 7778 | 88.3 | 267.4 | 6846.45 | -288.65 | -778.91
| 7868 | 88 | 268.5 | 6849.36 | -291.87 | -868.8
| 7958 | 89.5 | 270.7 | 6851.32 | -292.5 | -958.77
| 8048 | 88.7 | 270.4 | 6852.74 | -291.63 | -1048.76
| 8137 | 90.2 | 271.8 | 6853.59 | -289.92 | -1137.73
| 8227 | 89.8 | 271.4 | 6853.59 | -287.41 | -1227.7
| 8316 | 91.3 | 271.3 | 6852.74 | -285.31 | -1316.67
| 8406 | 90.8 | 271.6 | 6851.09 | -283.04 | -1406.62
| 8496 | 90.6 | 270.9 | 6849.99 | -281.07 | -1496.59
| 8586 | 90.3 | 270.7 | 6849.28 | -279.82 | -1586.58
| 8676 | 89.4 | 270.7 | 6849.52 | -278.72 | -1676.57
| 8792 | 90.7 | 271.3 | 6849.41 | -276.69 | -1792.55
| 8882 | 90.8 | 270 | 6848.24 | -275.67 | -1882.54
| 8971 | 91.1 | 269.7 | 6846.76 | -275.9 | -1971.52
| 9061 | 89.9 | 269.2 | 6845.98 | -276.77 | -2061.51
| 9151 | 90 | 269.2 | 6846.05 | -278.03 | -2151.51
| 9241 | 88.9 | 268.1 | 6846.92 | -280.15 | -2241.47
| 9331 | 88.9 | 268.1 | 6848.65 | -283.13 | -2331.41
| 9421 | 88.8 | 266.7 | 6850.45 | -287.21 | -2421.29
| 9511 | 90.1 | 268.6 | 6851.32 | -290.9 | -2511.21
| 9601 | 90.5 | 268.6 | 6850.84 | -293.1 | -2601.18
| 9691 | 90.3 | 270.4 | 6850.22 | -293.88 | -2691.17
| 9781 | 90.9 | 270 | 6849.27 | -293.57 | -2781.16
| 9871 | 91.2 | 269.7 | 6847.62 | -293.81 | -2871.15
| 9961 | 89.7 | 270.9 | 6846.92 | -293.33 | -2961.14
| 10051 | 89.6 | 270.4 | 6847.47 | -292.31 | -3051.13
| 10141 | 89.5 | 269.7 | 6848.17 | -292.24 | -3141.13
| 10230 | 89.9 | 270.9 | 6848.64 | -291.77 | -3230.13
| 10320 | 89.3 | 270.2 | 6849.27 | -290.91 | -3320.12
| 10410 | 90.1 | 271.1 | 6849.74 | -289.88 | -3410.11
| 10499 | 90.5 | 270.9 | 6849.27 | -288.33 | -3499.09
| 10590 | 90.5 | 270.6 | 6848.48 | -287.14 | -3590.08
| 10679 | 90.6 | 269.3 | 6847.63 | -287.22 | -3679.08
| 10769 | 90 | 270.6 | 6847.15 | -287.3 | -3769.07
| 10859 | 90.1 | 270.7 | 6847.08 | -286.28 | -3859.07
| 10949 | 90.4 | 270.4 | 6846.68 | -285.41 | -3949.06
| 11039 | 90.9 | 270 | 6845.66 | -285.1 | -4039.06
| 11128 | 89.7 | 269.7 | 6845.2 | -285.33 | -4128.05
| 11219 | 90.3 | 269 | 6845.2 | -286.36 | -4219.05
| 11309 | 89.7 | 270.2 | 6845.2 | -286.99 | -4309.04
| 11399 | 90 | 270.6 | 6845.43 | -286.36 | -4399.04
| 11489 | 90.7 | 270.2 | 6844.88 | -285.73 | -4489.03
| 11578 | 89.5 | 272 | 6844.73 | -284.03 | -4578.01
| 11668 | 89.9 | 270.6 | 6845.2 | -281.98 | -4667.99
| 11757 | 90.4 | 269.9 | 6844.97 | -281.6 | -4756.98
| 11846 | 90.7 | 269.5 | 6844.11 | -282.06 | -4845.98
| 11936 | 89.6 | 271.3 | 6843.88 | -281.43 | -4935.97
| 12026 | 90 | 271.8 | 6844.19 | -279 | -5025.94
| 12116 | 90.3 | 272.3 | 6843.95 | -275.78 | -5115.88
| 12206 | 90.9 | 272.5 | 6843.01 | -272.01 | -5205.79
| 12295 | 89.6 | 270.6 | 6842.62 | -269.6 | -5294.75
| 12385 | 89.8 | 269.8 | 6843.09 | -269.29 | -5384.75
| 12475 | 90.3 | 269.7 | 6843.02 | -269.68 | -5474.75
| 12565 | 90.7 | 268.8 | 6842.23 | -270.86 | -5564.74
| 12655 | 89 | 268.8 | 6842.47 | -272.74 | -5654.71
| 12744 | 89.4 | 268.5 | 6843.71 | -274.84 | -5743.68
| 12834 | 89.7 | 267.9 | 6844.42 | -277.67 | -5833.63
| 12924 | 88.7 | 269.7 | 6845.67 | -279.55 | -5923.6
| 13014 | 89.2 | 269.3 | 6847.32 | -280.34 | -6013.58
| 13103 | 89.9 | 269.3 | 6848.02 | -281.43 | -6102.57
| 13193 | 90.7 | 269.2 | 6847.55 | -282.6 | -6192.56
| 13283 | 90.3 | 270.4 | 6846.76 | -282.92 | -6282.56
| 13373 | 90.9 | 269.7 | 6845.82 | -282.84 | -6372.55
| 13463 | 91.7 | 269.3 | 6843.78 | -283.62 | -6462.52
| 13553 | 89.8 | 269.9 | 6842.6 | -284.25 | -6552.51
| 13643 | 90.3 | 269.5 | 6842.52 | -284.72 | -6642.51
| 13733 | 91 | 269 | 6841.5 | -285.9 | -6732.49
| 13823 | 89.4 | 270.7 | 6841.19 | -286.14 | -6822.48
| 13913 | 89.7 | 270.4 | 6841.89 | -285.27 | -6912.48
| 14003 | 89.8 | 269.9 | 6842.29 | -285.04 | -7002.48
| 14092 | 90.4 | 269.3 | 6842.13 | -285.66 | -7091.47
| 14182 | 90.3 | 271.1 | 6841.58 | -285.34 | -7181.47
| 14271 | 90.7 | 270.7 | 6840.81 | -283.95 | -7270.45
| 14361 | 89.1 | 271.1 | 6840.96 | -282.53 | -7360.44
| 14450 | 89.2 | 271.1 | 6842.28 | -280.82 | -7449.41
| 14540 | 89.1 | 270.7 | 6843.62 | -279.41 | -7539.39
| 14630 | 89.8 | 270 | 6844.48 | -278.86 | -7629.38
| 14720 | 90.2 | 269.5 | 6844.48 | -279.25 | -7719.38
| 14809 | 90.9 | 269.2 | 6843.63 | -280.26 | -7808.37
| 14899 | 89.7 | 269.7 | 6843.16 | -281.13 | -7898.36
| 14988 | 90.3 | 269.7 | 6843.16 | -281.59 | -7987.36
| 15078 | 90.8 | 269.2 | 6842.29 | -282.46 | -8077.35
| 15168 | 88.5 | 270.2 | 6842.84 | -282.93 | -8167.34
| 15257 | 88.5 | 269.7 | 6845.17 | -283.01 | -8256.31
| 15347 | 88.8 | 269.2 | 6847.29 | -283.87 | -8346.28
| 15436 | 89.1 | 270 | 6848.92 | -284.49 | -8435.27
| 15526 | 89.6 | 269.2 | 6849.94 | -285.12 | -8525.26
| 15616 | 90.6 | 268.8 | 6849.79 | -286.69 | -8615.24
| 15705 | 90.2 | 270.7 | 6849.17 | -287.08 | -8704.23
| 15795 | 91 | 270 | 6848.22 | -286.53 | -8794.23
| 15885 | 89.8 | 271.5 | 6847.59 | -285.35 | -8884.21
| 15975 | 90.3 | 270.7 | 6847.52 | -283.62 | -8974.19
| 16065 | 91.3 | 270.2 | 6846.26 | -282.92 | -9064.18
| 16154 | 89.7 | 270 | 6845.48 | -282.76 | -9153.17
| 16244 | 90.4 | 269.7 | 6845.4 | -283 | -9243.17
| 16334 | 91.1 | 269.3 | 6844.23 | -283.78 | -9333.16
| 16423 | 89.6 | 267.4 | 6843.68 | -286.34 | -9422.12
| 16512 | 89.7 | 268.3 | 6844.23 | -289.68 | -9511.05
| 16558 | 89.6 | 267.9 | 6844.51 | -291.21 | -9557.03
| 16616 | 89.6 | 267.9 | 6844.91 | -293.33 | -9614.98

## Lookup (hidden)
North Reference | RetunValue | Grid Type | ReturnValue | Deviation Indicator | ReturnValue
| 2 |  | 0 |  | 4
True |  | SPCS-Colorado Central-NAD27 |  | Directional
Grid |  | SPCS-Colorado Central-NAD83 |  | High Angle
|  | SPCS-Colorado North-NAD27 |  | Horizontal
SPCS-Colorado North-NAD83
SPCS-Colorado South-NAD27
SPCS-Colorado South-NAD83
UTM-Zone 12 NAD27
UTM-Zone 12 NAD83
UTM-Zone 13 NAD27
UTM-Zone 13 NAD83