## Data
Header Information | measured depth (ft) | inclination (°) | azimuth (°) | true vertical depth (ft) | northing +N/-S (ft) | easting +E/-W (ft)
Operator Name | 0 | 0 | 0 | 0 | 0 | 0
Kerr-Mcgee | 100 | 0 | 0 | 100 | 0 | 0
Operator Number | 200 | 0 | 0 | 200 | 0 | 0
47120 | 300 | 0 | 0 | 300 | 0 | 0
Well Name and Number | 400 | 1.5 | 170 | 399.99 | -1.29 | 0.23
Carson 1-08HZ | 500 | 3 | 170 | 499.91 | -5.16 | 0.91
API Number (if available) | 600 | 4.5 | 170 | 599.69 | -11.6 | 2.04
| 700 | 6 | 170 | 699.27 | -20.61 | 3.63
Location: QQ SEC TWP RGE | 800 | 7.5 | 170 | 798.57 | -32.18 | 5.67
SWSW Sec 01-T1N-R68W | 900 | 9 | 170 | 897.54 | -46.31 | 8.17
Citing Type: Planned or Actual | 1000 | 10.5 | 170 | 996.09 | -62.99 | 11.11
Planned | 1100 | 12 | 170 | 1094.16 | -82.2 | 14.49
Deviation Indicator | 1200 | 11.8249 | 162.7781 | 1192.02 | -102.23 | 19.33
Horizontal | 1300 | 11.8361 | 155.457 | 1289.9 | -121.34 | 26.63
North Reference | 1385.33 | 11.9927 | 149.301 | 1373.39 | -136.93 | 34.79
True | 1400 | 11.9927 | 149.301 | 1387.74 | -139.55 | 36.34
Grid Type | 1500 | 11.9927 | 149.301 | 1485.56 | -157.42 | 46.95
#VALUE! | 1600 | 11.9927 | 149.301 | 1583.38 | -175.28 | 57.56
| 1700 | 11.9927 | 149.301 | 1681.19 | -193.15 | 68.17
| 1800 | 11.9927 | 149.301 | 1779.01 | -211.02 | 78.78
| 1900 | 11.9927 | 149.301 | 1876.83 | -228.88 | 89.39
| 2000 | 11.9927 | 149.301 | 1974.65 | -246.75 | 99.99
| 2100 | 11.9927 | 149.301 | 2072.46 | -264.62 | 110.6
| 2200 | 11.9927 | 149.301 | 2170.28 | -282.48 | 121.21
| 2300 | 11.9927 | 149.301 | 2268.1 | -300.35 | 131.82
| 2400 | 11.9927 | 149.301 | 2365.92 | -318.22 | 142.43
| 2500 | 11.9927 | 149.301 | 2463.73 | -336.08 | 153.03
| 2600 | 11.9927 | 149.301 | 2561.55 | -353.95 | 163.64
| 2700 | 11.9927 | 149.301 | 2659.37 | -371.82 | 174.25
| 2800 | 11.9927 | 149.301 | 2757.19 | -389.69 | 184.86
| 2900 | 11.9927 | 149.301 | 2855 | -407.55 | 195.47
| 3000 | 11.9927 | 149.301 | 2952.82 | -425.42 | 206.08
| 3100 | 11.9927 | 149.301 | 3050.64 | -443.29 | 216.68
| 3200 | 11.9927 | 149.301 | 3148.46 | -461.15 | 227.29
| 3300 | 11.9927 | 149.301 | 3246.27 | -479.02 | 237.9
| 3400 | 11.9927 | 149.301 | 3344.09 | -496.89 | 248.51
| 3500 | 11.9927 | 149.301 | 3441.91 | -514.75 | 259.12
| 3600 | 11.9927 | 149.301 | 3539.73 | -532.62 | 269.72
| 3700 | 11.9927 | 149.301 | 3637.54 | -550.49 | 280.33
| 3800 | 11.9927 | 149.301 | 3735.36 | -568.35 | 290.94
| 3900 | 11.9927 | 149.301 | 3833.18 | -586.22 | 301.55
| 4000 | 11.9927 | 149.301 | 3930.99 | -604.09 | 312.16
| 4100 | 11.9927 | 149.301 | 4028.81 | -621.95 | 322.76
| 4200 | 11.9927 | 149.301 | 4126.63 | -639.82 | 333.37
| 4300 | 11.9927 | 149.301 | 4224.45 | -657.69 | 343.98
| 4400 | 11.9927 | 149.301 | 4322.26 | -675.56 | 354.59
| 4500 | 11.9927 | 149.301 | 4420.08 | -693.42 | 365.2
| 4600 | 11.9927 | 149.301 | 4517.9 | -711.29 | 375.81
| 4700 | 11.9927 | 149.301 | 4615.72 | -729.16 | 386.41
| 4800 | 11.9927 | 149.301 | 4713.53 | -747.02 | 397.02
| 4900 | 11.9927 | 149.301 | 4811.35 | -764.89 | 407.63
| 5000 | 11.9927 | 149.301 | 4909.17 | -782.76 | 418.24
| 5100 | 11.9927 | 149.301 | 5006.99 | -800.62 | 428.85
| 5200 | 11.9927 | 149.301 | 5104.8 | -818.49 | 439.45
| 5247.54 | 11.9927 | 149.301 | 5151.31 | -826.98 | 444.5
| 5300 | 11.2059 | 149.301 | 5202.69 | -836.05 | 449.88
| 5400 | 9.7059 | 149.301 | 5301.03 | -851.66 | 459.15
| 5500 | 8.2059 | 149.301 | 5399.81 | -865.04 | 467.09
| 5600 | 6.7059 | 149.301 | 5498.96 | -876.2 | 473.72
| 5700 | 5.2059 | 149.301 | 5598.42 | -885.12 | 479.02
| 5800 | 3.7059 | 149.301 | 5698.11 | -891.8 | 482.98
| 5900 | 2.2059 | 149.301 | 5797.98 | -896.24 | 485.61
| 6000 | 0.7059 | 149.301 | 5897.94 | -898.42 | 486.91
| 6047.06 | 0 | 0 | 5945 | -898.67 | 487.06
| 6100 | 0 | 0 | 5997.94 | -898.67 | 487.06
| 6200 | 0 | 0 | 6097.94 | -898.67 | 487.06
| 6300 | 0 | 0 | 6197.94 | -898.67 | 487.06
| 6400 | 0 | 0 | 6297.94 | -898.67 | 487.06
| 6500 | 0 | 0 | 6397.94 | -898.67 | 487.06
| 6600 | 0 | 0 | 6497.94 | -898.67 | 487.06
| 6700 | 0 | 0 | 6597.94 | -898.67 | 487.06
| 6800 | 0 | 0 | 6697.94 | -898.67 | 487.06
| 6900 | 0 | 0 | 6797.94 | -898.67 | 487.06
| 7000 | 0 | 0 | 6897.94 | -898.67 | 487.06
| 7100 | 0 | 0 | 6997.94 | -898.67 | 487.06
| 7200 | 0 | 0 | 7097.94 | -898.67 | 487.06
| 7222.46 | 0 | 0 | 7120.4 | -898.67 | 487.06
| 7250 | 2.4786 | 0.8097 | 7147.93 | -898.08 | 487.07
| 7300 | 6.9786 | 0.8097 | 7197.75 | -893.95 | 487.13
| 7350 | 11.4786 | 0.8097 | 7247.09 | -885.94 | 487.24
| 7400 | 15.9786 | 0.8097 | 7295.65 | -874.08 | 487.41
| 7450 | 20.4786 | 0.8097 | 7343.13 | -858.44 | 487.63
| 7500 | 24.9786 | 0.8097 | 7389.23 | -839.13 | 487.9
| 7550 | 29.4786 | 0.8097 | 7433.68 | -816.26 | 488.22
| 7600 | 33.9786 | 0.8097 | 7476.2 | -789.98 | 488.6
| 7650 | 38.4786 | 0.8097 | 7516.52 | -760.44 | 489.01
| 7700 | 42.9786 | 0.8097 | 7554.4 | -727.82 | 489.47
| 7750 | 47.4786 | 0.8097 | 7589.6 | -692.34 | 489.98
| 7800 | 51.9786 | 0.8097 | 7621.92 | -654.2 | 490.51
| 7850 | 56.4786 | 0.8097 | 7651.14 | -613.65 | 491.09
| 7900 | 60.9786 | 0.8097 | 7677.09 | -570.93 | 491.69
| 7950 | 65.4786 | 0.8097 | 7699.6 | -526.31 | 492.32
| 8000 | 69.9786 | 0.8097 | 7718.55 | -480.05 | 492.98
| 8050 | 74.4786 | 0.8097 | 7733.8 | -432.46 | 493.65
| 8100 | 78.9786 | 0.8097 | 7745.28 | -383.81 | 494.34
| 8150 | 83.4786 | 0.8097 | 7752.9 | -334.41 | 495.03
| 8200 | 87.9786 | 0.8097 | 7756.62 | -284.57 | 495.74
| 8227.5 | 90.4535 | 0.8097 | 7757 | -257.08 | 496.13
| 8300 | 90.4535 | 0.8097 | 7756.43 | -184.58 | 497.15
| 8400 | 90.4535 | 0.8097 | 7755.63 | -84.6 | 498.56
| 8500 | 90.4535 | 0.8097 | 7754.84 | 15.39 | 499.98
| 8600 | 90.4535 | 0.8097 | 7754.05 | 115.38 | 501.39
| 8700 | 90.4535 | 0.8097 | 7753.26 | 215.36 | 502.8
| 8800 | 90.4535 | 0.8097 | 7752.47 | 315.35 | 504.22
| 8900 | 90.4535 | 0.8097 | 7751.68 | 415.34 | 505.63
| 9000 | 90.4535 | 0.8097 | 7750.89 | 515.32 | 507.04
| 9100 | 90.4535 | 0.8097 | 7750.09 | 615.31 | 508.46
| 9200 | 90.4535 | 0.8097 | 7749.3 | 715.3 | 509.87
| 9300 | 90.4535 | 0.8097 | 7748.51 | 815.28 | 511.28
| 9400 | 90.4535 | 0.8097 | 7747.72 | 915.27 | 512.7
| 9500 | 90.4535 | 0.8097 | 7746.93 | 1015.26 | 514.11
| 9600 | 90.4535 | 0.8097 | 7746.14 | 1115.25 | 515.52
| 9700 | 90.4535 | 0.8097 | 7745.34 | 1215.23 | 516.93
| 9800 | 90.4535 | 0.8097 | 7744.55 | 1315.22 | 518.35
| 9900 | 90.4535 | 0.8097 | 7743.76 | 1415.21 | 519.76
| 10000 | 90.4535 | 0.8097 | 7742.97 | 1515.19 | 521.17
| 10100 | 90.4535 | 0.8097 | 7742.18 | 1615.18 | 522.59
| 10200 | 90.4535 | 0.8097 | 7741.39 | 1715.17 | 524
| 10300 | 90.4535 | 0.8097 | 7740.6 | 1815.15 | 525.41
| 10400 | 90.4535 | 0.8097 | 7739.8 | 1915.14 | 526.83
| 10500 | 90.4535 | 0.8097 | 7739.01 | 2015.13 | 528.24
| 10600 | 90.4535 | 0.8097 | 7738.22 | 2115.11 | 529.65
| 10700 | 90.4535 | 0.8097 | 7737.43 | 2215.1 | 531.07
| 10800 | 90.4535 | 0.8097 | 7736.64 | 2315.09 | 532.48
| 10900 | 90.4535 | 0.8097 | 7735.85 | 2415.07 | 533.89
| 11000 | 90.4535 | 0.8097 | 7735.06 | 2515.06 | 535.3
| 11100 | 90.4535 | 0.8097 | 7734.26 | 2615.05 | 536.72
| 11200 | 90.4535 | 0.8097 | 7733.47 | 2715.04 | 538.13
| 11300 | 90.4535 | 0.8097 | 7732.68 | 2815.02 | 539.54
| 11400 | 90.4535 | 0.8097 | 7731.89 | 2915.01 | 540.96
| 11500 | 90.4535 | 0.8097 | 7731.1 | 3015 | 542.37
| 11600 | 90.4535 | 0.8097 | 7730.31 | 3114.98 | 543.78
| 11700 | 90.4535 | 0.8097 | 7729.51 | 3214.97 | 545.2
| 11800 | 90.4535 | 0.8097 | 7728.72 | 3314.96 | 546.61
| 11900 | 90.4535 | 0.8097 | 7727.93 | 3414.94 | 548.02
| 12000 | 90.4535 | 0.8097 | 7727.14 | 3514.93 | 549.44
| 12100 | 90.4535 | 0.8097 | 7726.35 | 3614.92 | 550.85
| 12200 | 90.4535 | 0.8097 | 7725.56 | 3714.9 | 552.26
| 12300 | 90.4535 | 0.8097 | 7724.77 | 3814.89 | 553.67
| 12400 | 90.4535 | 0.8097 | 7723.97 | 3914.88 | 555.09
| 12500 | 90.4535 | 0.8097 | 7723.18 | 4014.86 | 556.5
| 12600 | 90.4535 | 0.8097 | 7722.39 | 4114.85 | 557.91
| 12700 | 90.4535 | 0.8097 | 7721.6 | 4214.84 | 559.33
| 12800 | 90.4535 | 0.8097 | 7720.81 | 4314.83 | 560.74
| 12900 | 90.4535 | 0.8097 | 7720.02 | 4414.81 | 562.15
| 13000 | 90.4535 | 0.8097 | 7719.22 | 4514.8 | 563.57
| 13100 | 90.4535 | 0.8097 | 7718.43 | 4614.79 | 564.98
| 13200 | 90.4535 | 0.8097 | 7717.64 | 4714.77 | 566.39
| 13300 | 90.4535 | 0.8097 | 7716.85 | 4814.76 | 567.81
| 13400 | 90.4535 | 0.8097 | 7716.06 | 4914.75 | 569.22
| 13500 | 90.4535 | 0.8097 | 7715.27 | 5014.73 | 570.63
| 13600 | 90.4535 | 0.8097 | 7714.48 | 5114.72 | 572.04
| 13700 | 90.4535 | 0.8097 | 7713.68 | 5214.71 | 573.46
| 13800 | 90.4535 | 0.8097 | 7712.89 | 5314.69 | 574.87
| 13900 | 90.4535 | 0.8097 | 7712.1 | 5414.68 | 576.28
| 14000 | 90.4535 | 0.8097 | 7711.31 | 5514.67 | 577.7
| 14100 | 90.4535 | 0.8097 | 7710.52 | 5614.66 | 579.11
| 14200 | 90.4535 | 0.8097 | 7709.73 | 5714.64 | 580.52
| 14300 | 90.4535 | 0.8097 | 7708.93 | 5814.63 | 581.94
| 14400 | 90.4535 | 0.8097 | 7708.14 | 5914.62 | 583.35
| 14500 | 90.4535 | 0.8097 | 7707.35 | 6014.6 | 584.76
| 14600 | 90.4535 | 0.8097 | 7706.56 | 6114.59 | 586.17
| 14700 | 90.4535 | 0.8097 | 7705.77 | 6214.58 | 587.59
| 14800 | 90.4535 | 0.8097 | 7704.98 | 6314.56 | 589
| 14900 | 90.4535 | 0.8097 | 7704.19 | 6414.55 | 590.41
| 15000 | 90.4535 | 0.8097 | 7703.39 | 6514.54 | 591.83
| 15100 | 90.4535 | 0.8097 | 7702.6 | 6614.52 | 593.24
| 15200 | 90.4535 | 0.8097 | 7701.81 | 6714.51 | 594.65
| 15300 | 90.4535 | 0.8097 | 7701.02 | 6814.5 | 596.07
| 15400 | 90.4535 | 0.8097 | 7700.23 | 6914.48 | 597.48
| 15500 | 90.4535 | 0.8097 | 7699.44 | 7014.47 | 598.89
| 15600 | 90.4535 | 0.8097 | 7698.65 | 7114.46 | 600.31
| 15700 | 90.4535 | 0.8097 | 7697.85 | 7214.45 | 601.72
| 15800 | 90.4535 | 0.8097 | 7697.06 | 7314.43 | 603.13
| 15900 | 90.4535 | 0.8097 | 7696.27 | 7414.42 | 604.54
| 16000 | 90.4535 | 0.8097 | 7695.48 | 7514.41 | 605.96
| 16100 | 90.4535 | 0.8097 | 7694.69 | 7614.39 | 607.37
| 16200 | 90.4535 | 0.8097 | 7693.9 | 7714.38 | 608.78
| 16300 | 90.4535 | 0.8097 | 7693.1 | 7814.37 | 610.2
| 16400 | 90.4535 | 0.8097 | 7692.31 | 7914.35 | 611.61
| 16500 | 90.4535 | 0.8097 | 7691.52 | 8014.34 | 613.02
| 16600 | 90.4535 | 0.8097 | 7690.73 | 8114.33 | 614.44
| 16700 | 90.4535 | 0.8097 | 7689.94 | 8214.31 | 615.85
| 16800 | 90.4535 | 0.8097 | 7689.15 | 8314.3 | 617.26
| 16900 | 90.4535 | 0.8097 | 7688.36 | 8414.29 | 618.68
| 17000 | 90.4535 | 0.8097 | 7687.56 | 8514.27 | 620.09
| 17100 | 90.4535 | 0.8097 | 7686.77 | 8614.26 | 621.5
| 17200 | 90.4535 | 0.8097 | 7685.98 | 8714.25 | 622.91
| 17300 | 90.4535 | 0.8097 | 7685.19 | 8814.24 | 624.33
| 17400 | 90.4535 | 0.8097 | 7684.4 | 8914.22 | 625.74
| 17500 | 90.4535 | 0.8097 | 7683.61 | 9014.21 | 627.15
| 17600 | 90.4535 | 0.8097 | 7682.81 | 9114.2 | 628.57
| 17700 | 90.4535 | 0.8097 | 7682.02 | 9214.18 | 629.98
| 17800 | 90.4535 | 0.8097 | 7681.23 | 9314.17 | 631.39
| 17900 | 90.4535 | 0.8097 | 7680.44 | 9414.16 | 632.81
| 18000 | 90.4535 | 0.8097 | 7679.65 | 9514.14 | 634.22
| 18081.97 | 90.4535 | 0.8097 | 7679 | 9596.11 | 635.38

## Lookup (hidden)
North Reference | RetunValue | Grid Type | ReturnValue | Deviation Indicator | ReturnValue
| 2 |  | 0 |  | 4
True |  | SPCS-Colorado Central-NAD27 |  | Directional
Grid |  | SPCS-Colorado Central-NAD83 |  | High Angle
|  | SPCS-Colorado North-NAD27 |  | Horizontal
SPCS-Colorado North-NAD83
SPCS-Colorado South-NAD27
SPCS-Colorado South-NAD83
UTM-Zone 12 NAD27
UTM-Zone 12 NAD83
UTM-Zone 13 NAD27
UTM-Zone 13 NAD83