## Data
Header Information | measured depth (ft) | inclination (°) | azimuth (°) | true vertical depth (ft) | northing +N/-S (ft) | easting +E/-W (ft)
Operator Name | 202 | 1.7 | 317.7 | 201.97 | 2.216 | -2.017
Laramie Energy, LLC | 292 | 2.2 | 318.3 | 291.918 | 4.494 | -4.064
Operator Number | 384 | 3.2 | 283 | 383.821 | 6.39 | -7.741
10433 | 476 | 3.6 | 284.8 | 475.659 | 7.705 | -13.036
Well Name and Number | 568 | 4.3 | 277.8 | 567.44 | 8.911 | -19.246
Bruton 30-04W | 659 | 4.5 | 281.4 | 658.172 | 10.08 | -26.125
API Number (if available) | 751 | 4.4 | 272.7 | 749.896 | 10.959 | -33.188
05-077-10457-00 | 842 | 4.2 | 273.6 | 840.639 | 11.333 | -40.001
Location: QQ SEC TWP RGE | 933 | 6 | 275.5 | 931.276 | 11.998 | -48.061
NENW 30 9S 93W | 1025 | 6.4 | 277.5 | 1022.737 | 13.128 | -57.931
Citing Type: Planned or Actual | 1119 | 6.1 | 275.1 | 1116.179 | 14.256 | -68.1
Actual | 1214 | 5.9 | 270.9 | 1210.659 | 14.782 | -78.01
Deviation Indicator | 1308 | 6.8 | 276.1 | 1304.082 | 15.449 | -88.374
Directional | 1402 | 6.8 | 277.6 | 1397.421 | 16.776 | -99.424
North Reference | 1496 | 6.1 | 276.1 | 1490.825 | 18.043 | -109.906
True | 1587 | 6.2 | 272.8 | 1581.302 | 18.797 | -119.622
Grid Type | 1681 | 5.9 | 275 | 1674.778 | 19.466 | -129.505
#VALUE! | 1775 | 6.4 | 274 | 1768.237 | 20.252 | -139.544
| 1870 | 6.9 | 276.2 | 1862.598 | 21.238 | -150.499
| 1964 | 6.7 | 276.1 | 1955.936 | 22.43 | -161.565
| 2062 | 6.6 | 283.1 | 2053.279 | 24.314 | -172.735
| 2156 | 6.5 | 280.9 | 2146.665 | 26.545 | -183.221
| 2251 | 5.9 | 280.5 | 2241.109 | 28.452 | -193.302
| 2345 | 6.6 | 280.7 | 2334.55 | 30.335 | -203.361
| 2439 | 6.3 | 277.9 | 2427.955 | 32.047 | -213.778
| 2533 | 7.3 | 288.8 | 2521.296 | 34.68 | -224.54
| 2627 | 6.5 | 287.6 | 2614.615 | 38.214 | -235.265
| 2722 | 6.2 | 287.8 | 2709.032 | 41.408 | -245.275
| 2816 | 7.2 | 287.1 | 2802.389 | 44.692 | -255.739
| 2910 | 6.8 | 287.6 | 2895.688 | 48.107 | -266.674
| 3004 | 6.8 | 278.8 | 2989.029 | 50.641 | -277.478
| 3098 | 6.4 | 277.5 | 3082.406 | 52.176 | -288.172
| 3193 | 6.8 | 277.6 | 3176.776 | 53.611 | -298.996
| 3287 | 6.7 | 278.3 | 3270.125 | 55.139 | -309.938
| 3381 | 6.3 | 279 | 3363.52 | 56.737 | -320.458
| 3475 | 7 | 277.9 | 3456.887 | 58.331 | -331.226
| 3569 | 6.8 | 278.3 | 3550.207 | 59.922 | -342.406
| 3664 | 6.5 | 280.4 | 3644.568 | 61.704 | -353.26
| 3758 | 6.3 | 279.6 | 3737.982 | 63.525 | -363.579
| 3852 | 6.2 | 278.4 | 3831.423 | 65.126 | -373.685
| 3947 | 6 | 275.2 | 3925.885 | 66.326 | -383.705
| 4041 | 6.5 | 276.8 | 4019.326 | 67.401 | -393.881
| 4135 | 6.2 | 277.5 | 4112.75 | 68.694 | -404.197
| 4229 | 6.3 | 277.5 | 4206.191 | 70.029 | -414.343
| 4324 | 7 | 280 | 4300.551 | 71.715 | -425.211
| 4418 | 6.4 | 278.5 | 4393.909 | 73.484 | -436.034
| 4512 | 5.8 | 276.2 | 4487.377 | 74.771 | -445.937
| 4606 | 6.9 | 280.1 | 4580.799 | 76.274 | -456.218
| 4700 | 6.6 | 279.1 | 4674.147 | 78.119 | -467.111
| 4795 | 6.3 | 276.3 | 4768.546 | 79.555 | -477.683
| 4889 | 6.3 | 275.4 | 4861.978 | 80.606 | -487.944
| 4983 | 5.7 | 270.2 | 4955.464 | 81.108 | -497.747
| 5077 | 5.1 | 267.1 | 5049.046 | 80.912 | -506.588
| 5171 | 4.9 | 264.5 | 5142.689 | 80.316 | -514.757
| 5265 | 5.1 | 259.5 | 5236.331 | 79.17 | -522.861
| 5360 | 4.4 | 270.1 | 5331.006 | 78.407 | -530.657
| 5454 | 4.1 | 281.4 | 5424.749 | 79.077 | -537.557
| 5548 | 3.8 | 279.5 | 5518.526 | 80.256 | -543.923
| 5642 | 3.2 | 297 | 5612.353 | 81.961 | -549.333
| 5736 | 2.6 | 309 | 5706.233 | 84.494 | -553.328
| 5831 | 2.7 | 320.5 | 5801.132 | 87.577 | -556.426
| 5925 | 2.5 | 311.5 | 5895.036 | 90.643 | -559.369
| 6019 | 1.2 | 350.2 | 5988.988 | 92.972 | -561.073
| 6113 | 0.4 | 338.3 | 6082.978 | 94.247 | -561.361
| 6208 | 0.1 | 228.6 | 6177.977 | 94.5 | -561.546
| 6302 | 0.8 | 209.4 | 6271.974 | 93.874 | -561.93
| 6396 | 0.8 | 191 | 6365.965 | 92.658 | -562.377
| 6490 | 0.7 | 321.2 | 6459.961 | 92.461 | -562.862
| 6584 | 0.9 | 302.3 | 6553.952 | 93.303 | -563.846
| 6679 | 0.9 | 268.1 | 6648.941 | 93.677 | -565.222
| 6773 | 1.7 | 243.9 | 6742.917 | 93.04 | -567.212
| 6867 | 1.4 | 235.2 | 6836.882 | 91.771 | -569.408
| 6961 | 1.5 | 227.2 | 6930.852 | 90.279 | -571.253
| 7056 | 1.2 | 242.2 | 7025.826 | 88.971 | -573.045
| 7150 | 0.7 | 262.8 | 7119.813 | 88.44 | -574.486
| 7244 | 1.1 | 227.9 | 7213.802 | 87.763 | -575.725
| 7339 | 1.4 | 207.4 | 7308.78 | 86.121 | -576.936
| 7433 | 0.7 | 185.2 | 7402.764 | 84.53 | -577.516
| 7527 | 0.8 | 195.8 | 7496.756 | 83.326 | -577.747
| 7622 | 0.7 | 216.2 | 7591.748 | 82.22 | -578.27
| 7716 | 1.2 | 222.2 | 7685.734 | 81.027 | -579.271
| 7810 | 0.8 | 266.7 | 7779.721 | 80.261 | -580.587
| 7905 | 1.2 | 255.9 | 7874.707 | 79.98 | -582.214
| 7999 | 1.6 | 251.8 | 7968.678 | 79.33 | -584.415
| 8094 | 1.5 | 250.8 | 8063.644 | 78.507 | -586.849
| 8188 | 2 | 241.9 | 8157.6 | 77.33 | -589.458
| 8282 | 2.3 | 240.2 | 8251.533 | 75.62 | -592.542
| 8342 | 2.6 | 236.8 | 8311.479 | 74.276 | -594.725
| 8396 | 2.6 | 236.8 | 8365.423 | 72.935 | -596.775

## Lookup (hidden)
North Reference | RetunValue | Grid Type | ReturnValue | Deviation Indicator | ReturnValue
| 2 |  | 0 |  | 2
True |  | SPCS-Colorado Central-NAD27 |  | Directional
Grid |  | SPCS-Colorado Central-NAD83 |  | High Angle
|  | SPCS-Colorado North-NAD27 |  | Horizontal
SPCS-Colorado North-NAD83
SPCS-Colorado South-NAD27
SPCS-Colorado South-NAD83
UTM-Zone 12 NAD27
UTM-Zone 12 NAD83
UTM-Zone 13 NAD27
UTM-Zone 13 NAD83