## Data
Header Information | measured depth (ft) | inclination (°) | azimuth (°) | true vertical depth (ft) | northing +N/-S (ft) | easting +E/-W (ft)
Operator Name | 202 | 1.1 | 229.8 | 201.988 | -1.252 | -1.481
Laramie Energy, LLC | 293 | 1.3 | 257.9 | 292.968 | -2.032 | -3.158
Operator Number | 385 | 1.6 | 256.9 | 384.939 | -2.542 | -5.429
10433 | 476 | 1.8 | 247.8 | 475.899 | -3.37 | -7.99
Well Name and Number | 568 | 4.1 | 262.3 | 567.772 | -4.356 | -12.587
Bruton 30-05W | 660 | 4.6 | 261.5 | 659.507 | -5.342 | -19.495
API Number (if available) | 752 | 4.2 | 262.2 | 751.235 | -6.345 | -26.482
05-077-10462-00 | 842 | 6.3 | 260.6 | 840.853 | -7.599 | -34.619
Location: QQ SEC TWP RGE | 934 | 7.6 | 259.9 | 932.175 | -9.49 | -45.589
NENW 30 9S 93W | 1026 | 7.6 | 260.9 | 1023.367 | -11.519 | -57.586
Citing Type: Planned or Actual | 1120 | 7.7 | 260.2 | 1116.53 | -13.574 | -69.929
Actual | 1214 | 8 | 259.4 | 1209.649 | -15.849 | -82.564
Deviation Indicator | 1308 | 8.4 | 261.5 | 1302.688 | -18.067 | -95.785
Directional | 1402 | 8.3 | 262.6 | 1395.692 | -19.956 | -109.303
North Reference | 1497 | 8.5 | 261.7 | 1489.673 | -21.853 | -123.051
True | 1588 | 8.6 | 260.2 | 1579.661 | -23.982 | -136.41
Grid Type | 1682 | 8.2 | 258.8 | 1672.653 | -26.48 | -149.912
#VALUE! | 1777 | 8.4 | 263.8 | 1766.659 | -28.545 | -163.456
| 1871 | 8.1 | 263.8 | 1859.686 | -30.002 | -176.865
| 1965 | 9.1 | 268.1 | 1952.629 | -30.964 | -190.879
| 2059 | 8.5 | 267.8 | 2045.522 | -31.477 | -205.25
| 2153 | 7.8 | 264.8 | 2138.573 | -32.322 | -218.545
| 2248 | 8.8 | 262.8 | 2232.576 | -33.817 | -232.175
| 2342 | 8.3 | 262.8 | 2325.531 | -35.568 | -246.04
| 2436 | 7.6 | 259.3 | 2418.628 | -37.573 | -258.879
| 2530 | 9.3 | 259.3 | 2511.604 | -40.137 | -272.451
| 2625 | 8.5 | 259.3 | 2605.46 | -42.866 | -286.893
| 2719 | 8.2 | 257.7 | 2698.463 | -45.584 | -300.269
| 2813 | 8 | 257.9 | 2791.525 | -48.383 | -313.215
| 2907 | 7.7 | 257.5 | 2884.644 | -51.117 | -325.759
| 3001 | 7.3 | 253.6 | 2977.841 | -54.167 | -337.636
| 3096 | 8.5 | 264.5 | 3071.943 | -56.544 | -350.416
| 3190 | 8.3 | 263.8 | 3164.934 | -57.943 | -364.076
| 3284 | 8 | 262.7 | 3257.985 | -59.506 | -377.309
| 3378 | 7.7 | 261.9 | 3351.104 | -61.225 | -390.032
| 3472 | 7 | 262.6 | 3444.331 | -62.85 | -401.946
| 3566 | 8 | 260.5 | 3537.526 | -64.667 | -414.078
| 3661 | 7.8 | 262 | 3631.624 | -66.656 | -426.982
| 3755 | 7.5 | 261.7 | 3724.787 | -68.429 | -439.369
| 3849 | 7.4 | 259.5 | 3817.994 | -70.418 | -451.392
| 3944 | 8.6 | 263.1 | 3912.068 | -72.386 | -464.459
| 4038 | 8.5 | 263.9 | 4005.024 | -73.968 | -478.344
| 4132 | 8.1 | 261.8 | 4098.039 | -75.651 | -491.807
| 4226 | 7.8 | 263.2 | 4191.136 | -77.351 | -504.695
| 4321 | 7.3 | 261.3 | 4285.312 | -79.027 | -517.062
| 4415 | 8.5 | 259.5 | 4378.418 | -81.197 | -529.797
| 4509 | 7.6 | 254.9 | 4471.492 | -84.082 | -542.63
| 4603 | 7.5 | 255.4 | 4564.677 | -87.248 | -554.568
| 4698 | 7.2 | 255.3 | 4658.897 | -90.321 | -566.326
| 4792 | 7.8 | 257.3 | 4752.092 | -93.218 | -578.246
| 4886 | 7.3 | 254.4 | 4845.277 | -96.227 | -590.221
| 4980 | 7.2 | 252.8 | 4938.526 | -99.575 | -601.6
| 5074 | 6.6 | 248.3 | 5031.845 | -103.314 | -612.247
| 5168 | 5.4 | 251.6 | 5125.329 | -106.708 | -621.464
| 5263 | 5.1 | 250.2 | 5219.93 | -109.549 | -629.678
| 5357 | 3.4 | 249.3 | 5313.668 | -111.95 | -636.217
| 5451 | 3.5 | 241.1 | 5407.499 | -114.322 | -641.336
| 5545 | 3.6 | 233.5 | 5501.319 | -117.464 | -646.221
| 5639 | 1.4 | 265 | 5595.227 | -119.32 | -649.738
| 5734 | 1.1 | 261.5 | 5690.204 | -119.556 | -651.796
| 5828 | 1.5 | 252 | 5784.18 | -120.069 | -653.858
| 5922 | 1.4 | 245 | 5878.15 | -120.935 | -656.069
| 6016 | 1.3 | 37.3 | 5972.14 | -120.572 | -656.464
| 6110 | 0.6 | 82.3 | 6066.128 | -119.657 | -655.33
| 6205 | 1.1 | 123.9 | 6161.118 | -120.099 | -654.08
| 6299 | 1.2 | 128.6 | 6255.099 | -121.217 | -652.562
| 6393 | 1.2 | 160.9 | 6349.079 | -122.761 | -651.47
| 6487 | 1.2 | 181.2 | 6443.059 | -124.675 | -651.169
| 6581 | 1.5 | 175.4 | 6537.033 | -126.886 | -651.091
| 6676 | 1.7 | 175.4 | 6631.996 | -129.53 | -650.878
| 6770 | 1.8 | 189.4 | 6725.953 | -132.376 | -651.007
| 6864 | 1.8 | 222.5 | 6819.909 | -134.921 | -652.246
| 6958 | 1.9 | 212.3 | 6913.86 | -137.327 | -654.076
| 7053 | 2.7 | 215.3 | 7008.783 | -140.484 | -656.21
| 7147 | 3.2 | 206.9 | 7102.658 | -144.631 | -658.677
| 7241 | 3.7 | 208.9 | 7196.488 | -149.626 | -661.33
| 7336 | 4.6 | 205.4 | 7291.238 | -155.751 | -664.445
| 7430 | 3.8 | 190.8 | 7384.987 | -162.216 | -666.646
| 7524 | 1.9 | 156.6 | 7478.873 | -166.706 | -666.611
| 7619 | 1.7 | 159.2 | 7573.826 | -169.469 | -665.485
| 7702 | 1.4 | 174.9 | 7656.796 | -171.63 | -664.957
| 7762 | 1.4 | 174.9 | 7716.778 | -173.09 | -664.827

## Lookup (hidden)
North Reference | RetunValue | Grid Type | ReturnValue | Deviation Indicator | ReturnValue
| 2 |  | 0 |  | 2
True |  | SPCS-Colorado Central-NAD27 |  | Directional
Grid |  | SPCS-Colorado Central-NAD83 |  | High Angle
|  | SPCS-Colorado North-NAD27 |  | Horizontal
SPCS-Colorado North-NAD83
SPCS-Colorado South-NAD27
SPCS-Colorado South-NAD83
UTM-Zone 12 NAD27
UTM-Zone 12 NAD83
UTM-Zone 13 NAD27
UTM-Zone 13 NAD83