## Data
Header Information | measured depth (ft) | inclination (°) | azimuth (°) | true vertical depth (ft) | northing +N/-S (ft) | easting +E/-W (ft)
Operator Name | 111 | 1.3 | 91.7 | 110.99 | -0.037 | 1.259
Laramie Energy, LLC | 202 | 1.9 | 91.3 | 201.955 | -0.102 | 3.799
Operator Number | 293 | 2 | 82.5 | 292.902 | 0.071 | 6.881
10433 | 385 | 2.4 | 87.1 | 384.834 | 0.378 | 10.397
Well Name and Number | 476 | 2.9 | 84.1 | 475.737 | 0.711 | 14.589
Bruton 30-04E | 568 | 4.6 | 86.9 | 567.536 | 1.15 | 20.589
API Number (if available) | 660 | 6.1 | 92 | 659.133 | 1.179 | 29.158
05-077-10445-00 | 752 | 7.6 | 93.4 | 750.474 | 0.647 | 40.117
Location: QQ SEC TWP RGE | 842 | 10.1 | 85.9 | 839.399 | 0.858 | 53.932
NENW 30 9S 93W | 934 | 13.4 | 86.5 | 929.458 | 2.086 | 72.624
Citing Type: Planned or Actual | 1026 | 17.2 | 85.9 | 1018.181 | 3.71 | 96.841
Actual | 1120 | 18.7 | 85.9 | 1107.603 | 5.781 | 125.736
Deviation Indicator | 1214 | 20.5 | 87.7 | 1196.154 | 7.52 | 157.215
Directional | 1308 | 22.7 | 88.5 | 1283.548 | 8.655 | 191.797
North Reference | 1402 | 25.6 | 88.9 | 1369.312 | 9.52 | 230.241
True | 1497 | 26.8 | 89.6 | 1454.55 | 10.063 | 272.179
Grid Type | 1588 | 27.9 | 89.5 | 1535.376 | 10.392 | 313.985
#VALUE! | 1683 | 27.3 | 88.8 | 1619.566 | 11.043 | 357.992
| 1777 | 26.8 | 88.7 | 1703.283 | 11.975 | 400.73
| 1871 | 26 | 88.3 | 1787.479 | 13.067 | 442.511
| 1965 | 25.4 | 87.9 | 1872.18 | 14.417 | 483.252
| 2059 | 24.2 | 87.3 | 1957.509 | 16.063 | 522.645
| 2154 | 24.3 | 88 | 2044.127 | 17.663 | 561.63
| 2248 | 23.5 | 87.4 | 2130.066 | 19.188 | 599.682
| 2342 | 23.9 | 87.8 | 2216.138 | 20.769 | 637.432
| 2436 | 24.3 | 87.5 | 2301.945 | 22.344 | 675.782
| 2531 | 26.1 | 88.2 | 2387.9 | 23.853 | 716.201
| 2625 | 24.7 | 87 | 2472.812 | 25.53 | 756.483
| 2719 | 25.8 | 88.6 | 2557.83 | 27.058 | 796.547
| 2813 | 24.2 | 87.2 | 2643.021 | 28.499 | 836.243
| 2907 | 25.4 | 87.9 | 2728.351 | 30.179 | 875.635
| 3001 | 27.3 | 90.5 | 2812.583 | 30.73 | 917.342
| 3096 | 26.4 | 90.4 | 2897.341 | 30.392 | 960.248
| 3190 | 25.8 | 90.5 | 2981.755 | 30.068 | 1001.6
| 3284 | 27.2 | 90.5 | 3065.877 | 29.702 | 1043.54
| 3378 | 26 | 90.4 | 3149.926 | 29.37 | 1085.628
| 3472 | 24.9 | 90.2 | 3234.803 | 29.157 | 1126.02
| 3567 | 26.5 | 89.3 | 3320.403 | 29.346 | 1167.215
| 3661 | 25.8 | 89.1 | 3404.781 | 29.924 | 1208.639
| 3755 | 26.8 | 89.5 | 3489.049 | 30.43 | 1250.284
| 3850 | 26 | 89.5 | 3574.141 | 30.799 | 1292.522
| 3944 | 25.2 | 90.2 | 3658.913 | 30.909 | 1333.137
| 4038 | 25.8 | 91.2 | 3743.756 | 30.411 | 1373.6
| 4132 | 24.5 | 90.8 | 3828.843 | 29.71 | 1413.542
| 4226 | 26 | 88 | 3913.862 | 30.157 | 1453.625
| 4321 | 25.1 | 87.9 | 3999.571 | 31.622 | 1494.572
| 4415 | 26.5 | 87.8 | 4084.199 | 33.158 | 1535.454
| 4509 | 25.6 | 87.9 | 4168.649 | 34.707 | 1576.705
| 4603 | 27.2 | 88 | 4252.843 | 36.201 | 1618.473
| 4698 | 27.4 | 86.2 | 4337.263 | 38.408 | 1661.984
| 4792 | 27.9 | 84.7 | 4420.529 | 41.873 | 1705.465
| 4886 | 25.8 | 83.3 | 4504.391 | 46.291 | 1747.685
| 4980 | 24.9 | 83.8 | 4589.339 | 50.815 | 1787.675
| 5074 | 25 | 85.1 | 4674.567 | 54.649 | 1827.139
| 5168 | 22.8 | 82.9 | 4760.504 | 58.597 | 1865.008
| 5263 | 21.2 | 83.2 | 4848.583 | 62.906 | 1900.333
| 5357 | 19.1 | 83.3 | 4936.825 | 66.714 | 1932.487
| 5451 | 17.3 | 83.2 | 5026.119 | 70.163 | 1961.642
| 5545 | 15.6 | 84 | 5116.268 | 73.139 | 1988.093
| 5639 | 13.2 | 81.2 | 5207.309 | 76.103 | 2011.272
| 5734 | 12.3 | 82.2 | 5299.966 | 79.136 | 2032.017
| 5828 | 10.3 | 85.3 | 5392.14 | 81.183 | 2050.314
| 5922 | 8.9 | 86.2 | 5484.821 | 82.354 | 2065.946
| 6016 | 5.2 | 84.6 | 5578.094 | 83.237 | 2077.446
| 6110 | 4.1 | 85.1 | 5671.783 | 83.925 | 2085.035
| 6205 | 2.4 | 64.6 | 5766.63 | 85.068 | 2090.217
| 6299 | 1.6 | 60.2 | 5860.572 | 86.565 | 2093.133
| 6393 | 1.1 | 48.9 | 5954.546 | 87.81 | 2094.952
| 6487 | 0.6 | 43.2 | 6048.535 | 88.762 | 2095.969
| 6581 | 0.3 | 279.6 | 6142.534 | 89.162 | 2096.063
| 6676 | 0.8 | 248.6 | 6237.529 | 88.961 | 2095.2
| 6770 | 1.2 | 231.3 | 6331.515 | 88.106 | 2093.821
| 6864 | 1.5 | 237.7 | 6425.489 | 86.834 | 2092.013
| 6958 | 1.8 | 230.6 | 6519.45 | 85.239 | 2089.832
| 7053 | 1 | 243.9 | 6614.421 | 83.927 | 2087.935
| 7147 | 0.9 | 245.7 | 6708.408 | 83.263 | 2086.526
| 7241 | 1.4 | 237.9 | 6802.389 | 82.349 | 2084.88
| 7336 | 1.9 | 235.6 | 6897.349 | 80.842 | 2082.597
| 7430 | 1.9 | 238.8 | 6991.297 | 79.155 | 2079.979
| 7524 | 1.6 | 214.3 | 7085.255 | 77.263 | 2077.906
| 7619 | 2.2 | 236.1 | 7180.203 | 75.151 | 2075.645
| 7713 | 2.6 | 234 | 7274.121 | 72.891 | 2072.423
| 7808 | 3.2 | 231.4 | 7368.999 | 69.97 | 2068.607
| 7902 | 3.7 | 234.7 | 7462.828 | 66.581 | 2064.082
| 7996 | 3.4 | 232.3 | 7556.648 | 63.124 | 2059.401
| 8091 | 3.3 | 227.9 | 7651.485 | 59.568 | 2055.143
| 8159 | 3.4 | 228.9 | 7719.369 | 56.93 | 2052.171
| 8219 | 3.4 | 228.9 | 7779.264 | 54.591 | 2049.49

## Lookup (hidden)
North Reference | RetunValue | Grid Type | ReturnValue | Deviation Indicator | ReturnValue
| 2 |  | 0 |  | 2
True |  | SPCS-Colorado Central-NAD27 |  | Directional
Grid |  | SPCS-Colorado Central-NAD83 |  | High Angle
|  | SPCS-Colorado North-NAD27 |  | Horizontal
SPCS-Colorado North-NAD83
SPCS-Colorado South-NAD27
SPCS-Colorado South-NAD83
UTM-Zone 12 NAD27
UTM-Zone 12 NAD83
UTM-Zone 13 NAD27
UTM-Zone 13 NAD83