## Data
Header Information | measured depth (ft) | inclination (°) | azimuth (°) | true vertical depth (ft) | northing +N/-S (ft) | easting +E/-W (ft)
Operator Name | 202 | 2.4 | 114.1 | 201.941 | -1.727 | 3.861
Laramie Energy, LLC | 293 | 3 | 103.7 | 292.84 | -3.069 | 7.914
Operator Number | 385 | 4 | 96.6 | 384.668 | -4.008 | 13.441
10433 | 476 | 3.9 | 93.9 | 475.452 | -4.584 | 19.681
Well Name and Number | 568 | 4.4 | 87.1 | 567.211 | -4.618 | 26.327
Bruton 30-05E | 660 | 4.7 | 94.6 | 658.921 | -4.742 | 33.609
API Number (if available) | 752 | 5.5 | 92.9 | 750.557 | -5.267 | 41.769
05-077-10451-00 | 842 | 8.4 | 93.1 | 839.886 | -5.841 | 52.643
Location: QQ SEC TWP RGE | 934 | 11.3 | 92.7 | 930.52 | -6.629 | 68.36
NENW 30 9S 93W | 1026 | 15 | 94 | 1020.092 | -7.884 | 89.248
Citing Type: Planned or Actual | 1120 | 18.2 | 94.2 | 1110.163 | -9.809 | 116.03
Actual | 1214 | 20.8 | 95 | 1198.764 | -12.339 | 147.302
Deviation Indicator | 1308 | 23.9 | 94.1 | 1285.692 | -15.156 | 182.93
Directional | 1402 | 24.5 | 94.3 | 1371.431 | -17.978 | 221.359
North Reference | 1497 | 26.5 | 93.7 | 1457.172 | -20.823 | 262.156
True | 1591 | 26.5 | 93.3 | 1541.296 | -23.384 | 304.02
Grid Type | 1685 | 25.9 | 93.2 | 1625.638 | -25.737 | 345.455
#VALUE! | 1779 | 26.1 | 92.9 | 1710.124 | -27.929 | 386.603
| 1874 | 26.3 | 94.6 | 1795.365 | -30.674 | 428.453
| 1968 | 26.1 | 94.5 | 1879.707 | -33.967 | 469.823
| 2062 | 25.2 | 94.1 | 1964.443 | -37.02 | 510.398
| 2156 | 25.4 | 93.5 | 2049.427 | -39.681 | 550.481
| 2250 | 25.5 | 92.8 | 2134.306 | -41.901 | 590.813
| 2345 | 26 | 93.1 | 2219.872 | -44.026 | 632.03
| 2439 | 25.6 | 94.1 | 2304.502 | -46.592 | 672.86
| 2533 | 25.8 | 94.2 | 2389.203 | -49.542 | 713.517
| 2627 | 25.9 | 93.5 | 2473.798 | -52.293 | 754.41
| 2721 | 24.2 | 92.6 | 2558.953 | -54.421 | 794.151
| 2816 | 22.9 | 92.1 | 2646.039 | -55.982 | 832.075
| 2910 | 22.1 | 91.8 | 2732.883 | -57.207 | 868.025
| 3004 | 23.9 | 94 | 2819.408 | -59.091 | 904.698
| 3098 | 24.3 | 94.3 | 2905.215 | -61.869 | 942.98
| 3193 | 25.3 | 95.7 | 2991.453 | -65.351 | 982.673
| 3287 | 25.9 | 95.8 | 3076.225 | -69.421 | 1023.084
| 3381 | 26.5 | 96 | 3160.567 | -73.688 | 1064.366
| 3475 | 27.2 | 95.3 | 3244.433 | -77.864 | 1106.614
| 3569 | 26.7 | 95.3 | 3328.224 | -81.8 | 1149.034
| 3664 | 26.7 | 94.4 | 3413.095 | -85.408 | 1191.566
| 3758 | 25.7 | 94.3 | 3497.436 | -88.557 | 1232.947
| 3852 | 26.1 | 94.7 | 3581.994 | -91.779 | 1273.879
| 3946 | 25.3 | 95.2 | 3666.695 | -95.294 | 1314.491
| 4041 | 25.5 | 95 | 3752.512 | -98.916 | 1355.078
| 4135 | 26.3 | 94.3 | 3837.07 | -102.241 | 1396.002
| 4229 | 25.4 | 94.5 | 3921.663 | -105.384 | 1436.866
| 4324 | 26.3 | 94.9 | 4007.157 | -108.781 | 1478.148
| 4418 | 25.4 | 95.5 | 4091.75 | -112.492 | 1518.964
| 4512 | 26.7 | 95.5 | 4176.199 | -116.448 | 1560.054
| 4606 | 26.5 | 93.8 | 4260.251 | -119.862 | 1602
| 4701 | 25.3 | 94.1 | 4345.707 | -122.718 | 1643.397
| 4795 | 24.5 | 92.5 | 4430.97 | -125.004 | 1682.905
| 4889 | 21.2 | 92.4 | 4517.581 | -126.567 | 1719.368
| 4983 | 21.6 | 93.1 | 4605.1 | -128.214 | 1753.626
| 5078 | 21.8 | 91.8 | 4693.368 | -129.714 | 1788.718
| 5172 | 22.1 | 93.8 | 4780.555 | -131.434 | 1823.808
| 5266 | 20 | 95.2 | 4868.278 | -134.063 | 1857.465
| 5360 | 19.6 | 94.3 | 4956.721 | -136.702 | 1889.195
| 5454 | 19.6 | 94 | 5045.274 | -138.984 | 1920.645
| 5548 | 17.8 | 92.8 | 5134.309 | -140.786 | 1950.726
| 5643 | 16.7 | 93.4 | 5225.034 | -142.305 | 1978.856
| 5737 | 15.8 | 93.6 | 5315.278 | -143.909 | 2005.11
| 5832 | 14.2 | 93.7 | 5407.038 | -145.474 | 2029.648
| 5926 | 11.7 | 95.2 | 5498.64 | -147.082 | 2050.648
| 6020 | 8.8 | 98 | 5591.131 | -148.947 | 2067.264
| 6115 | 5.7 | 95.9 | 5685.36 | -150.443 | 2079.156
| 6209 | 2.8 | 88.2 | 5779.092 | -150.851 | 2086.095
| 6303 | 2.2 | 91 | 5873.002 | -150.81 | 2090.194
| 6397 | 1.5 | 100.7 | 5966.953 | -151.07 | 2093.207
| 6492 | 1.5 | 66.6 | 6061.922 | -150.807 | 2095.57
| 6586 | 0.4 | 51.9 | 6155.908 | -150.116 | 2096.957
| 6680 | 0.4 | 238.1 | 6249.907 | -150.087 | 2096.937
| 6774 | 0.7 | 0.1 | 6343.905 | -149.686 | 2096.659
| 6868 | 0.6 | 315.5 | 6437.899 | -148.761 | 2096.315
| 6963 | 0.5 | 241.8 | 6532.896 | -148.602 | 2095.602
| 7057 | 1 | 238.9 | 6626.888 | -149.22 | 2094.538
| 7151 | 0.2 | 23.5 | 6720.883 | -149.493 | 2093.901
| 7245 | 0.3 | 305.6 | 6814.883 | -149.199 | 2093.766
| 7340 | 1.1 | 227.8 | 6909.876 | -149.667 | 2092.888
| 7434 | 1.7 | 234 | 7003.848 | -151.093 | 2091.092
| 7528 | 1.5 | 218.8 | 7097.811 | -152.871 | 2089.193
| 7622 | 2.1 | 214.9 | 7191.765 | -155.243 | 2087.437
| 7716 | 2.1 | 209 | 7285.702 | -158.161 | 2085.616
| 7811 | 2 | 230.3 | 7380.642 | -160.743 | 2083.497
| 7908 | 2.1 | 228.1 | 7477.58 | -163.011 | 2080.872
| 8002 | 2.2 | 237 | 7571.514 | -165.144 | 2078.077
| 8096 | 2.1 | 237.8 | 7665.448 | -167.044 | 2075.106
| 8158 | 2.1 | 237.8 | 7727.406 | -168.255 | 2073.184

## Lookup (hidden)
North Reference | RetunValue | Grid Type | ReturnValue | Deviation Indicator | ReturnValue
| 2 |  | 0 |  | 2
True |  | SPCS-Colorado Central-NAD27 |  | Directional
Grid |  | SPCS-Colorado Central-NAD83 |  | High Angle
|  | SPCS-Colorado North-NAD27 |  | Horizontal
SPCS-Colorado North-NAD83
SPCS-Colorado South-NAD27
SPCS-Colorado South-NAD83
UTM-Zone 12 NAD27
UTM-Zone 12 NAD83
UTM-Zone 13 NAD27
UTM-Zone 13 NAD83