## Data
Header Information | measured depth (ft) | inclination (°) | azimuth (°) | true vertical depth (ft) | northing +N/-S (ft) | easting +E/-W (ft)
Operator Name | 0 | 0 | 0 | 0 | 0 | 0
MALLARD EXPLORATION | 100 | 0 | 0 | 100 | 0 | 0
Operator Number | 200 | 0 | 0 | 200 | 0 | 0
10670 | 300 | 2 | 52.11 | 299.98 | 1.07 | 1.38
Well Name and Number | 400 | 4 | 52.11 | 399.84 | 4.29 | 5.51
HARLEQUIN 33-32-2HC | 500 | 6 | 52.11 | 499.45 | 9.64 | 12.38
API Number (if available) | 600 | 8 | 52.11 | 598.7 | 17.12 | 22
| 700 | 10 | 52.11 | 697.47 | 26.73 | 34.35
Location: QQ SEC TWP RGE | 800 | 12 | 52.11 | 795.62 | 38.45 | 49.4
NENE SEC 33 T8N R61W | 900 | 12 | 52.11 | 893.44 | 51.22 | 65.81
Citing Type: Planned or Actual | 1000 | 12 | 52.11 | 991.25 | 63.99 | 82.22
PLANNED | 1100 | 12 | 52.11 | 1089.07 | 76.76 | 98.62
Deviation Indicator | 1200 | 12 | 52.11 | 1186.88 | 89.53 | 115.03
Horizontal | 1300 | 12 | 52.11 | 1284.7 | 102.3 | 131.44
North Reference | 1400 | 12 | 52.11 | 1382.51 | 115.07 | 147.84
True | 1500 | 12 | 52.11 | 1480.33 | 127.84 | 164.25
Grid Type | 1600 | 12 | 52.11 | 1578.14 | 140.61 | 180.66
#VALUE! | 1700 | 12 | 52.11 | 1675.96 | 153.38 | 197.07
| 1800 | 12 | 52.11 | 1773.77 | 166.15 | 213.47
| 1900 | 12 | 52.11 | 1871.59 | 178.92 | 229.88
| 2000 | 12 | 52.11 | 1969.4 | 191.69 | 246.29
| 2100 | 12 | 52.11 | 2067.22 | 204.47 | 262.69
| 2200 | 12 | 52.11 | 2165.03 | 217.24 | 279.1
| 2300 | 12 | 52.11 | 2262.84 | 230.01 | 295.51
| 2400 | 12 | 52.11 | 2360.66 | 242.78 | 311.92
| 2500 | 12 | 52.11 | 2458.47 | 255.55 | 328.32
| 2600 | 12 | 52.11 | 2556.29 | 268.32 | 344.73
| 2700 | 12 | 52.11 | 2654.1 | 281.09 | 361.14
| 2800 | 12 | 52.11 | 2751.92 | 293.86 | 377.54
| 2900 | 12 | 52.11 | 2849.73 | 306.63 | 393.95
| 3000 | 12 | 52.11 | 2947.55 | 319.4 | 410.36
| 3100 | 12 | 52.11 | 3045.36 | 332.17 | 426.77
| 3200 | 12 | 52.11 | 3143.18 | 344.94 | 443.17
| 3300 | 12 | 52.11 | 3240.99 | 357.71 | 459.58
| 3398.67 | 12 | 52.11 | 3337.5 | 370.31 | 475.77
| 3400 | 11.97 | 52.11 | 3338.81 | 370.48 | 475.99
| 3500 | 9.97 | 52.11 | 3436.97 | 382.17 | 491.01
| 3600 | 7.97 | 52.11 | 3535.74 | 391.75 | 503.31
| 3700 | 5.97 | 52.11 | 3635 | 399.21 | 512.9
| 3800 | 3.97 | 52.11 | 3734.62 | 404.53 | 519.74
| 3900 | 1.97 | 52.11 | 3834.48 | 407.72 | 523.83
| 3998.67 | 0 | 0 | 3933.13 | 408.76 | 525.17
| 4000 | 0 | 0 | 3934.46 | 408.76 | 525.17
| 4100 | 0 | 0 | 4034.46 | 408.76 | 525.17
| 4200 | 0 | 0 | 4134.46 | 408.76 | 525.17
| 4300 | 0 | 0 | 4234.46 | 408.76 | 525.17
| 4400 | 0 | 0 | 4334.46 | 408.76 | 525.17
| 4500 | 0 | 0 | 4434.46 | 408.76 | 525.17
| 4600 | 0 | 0 | 4534.46 | 408.76 | 525.17
| 4700 | 0 | 0 | 4634.46 | 408.76 | 525.17
| 4800 | 0 | 0 | 4734.46 | 408.76 | 525.17
| 4900 | 0 | 0 | 4834.46 | 408.76 | 525.17
| 5000 | 0 | 0 | 4934.46 | 408.76 | 525.17
| 5100 | 0 | 0 | 5034.46 | 408.76 | 525.17
| 5200 | 0 | 0 | 5134.46 | 408.76 | 525.17
| 5300 | 0 | 0 | 5234.46 | 408.76 | 525.17
| 5400 | 0 | 0 | 5334.46 | 408.76 | 525.17
| 5500 | 0 | 0 | 5434.46 | 408.76 | 525.17
| 5600 | 0 | 0 | 5534.46 | 408.76 | 525.17
| 5700 | 0 | 0 | 5634.46 | 408.76 | 525.17
| 5800 | 0 | 0 | 5734.46 | 408.76 | 525.17
| 5900 | 0 | 0 | 5834.46 | 408.76 | 525.17
| 6000 | 0 | 0 | 5934.46 | 408.76 | 525.17
| 6100 | 0 | 0 | 6034.46 | 408.76 | 525.17
| 6200 | 0 | 0 | 6134.46 | 408.76 | 525.17
| 6261.58 | 0 | 0 | 6196.04 | 408.76 | 525.17
| 6300 | 3.84 | 269.31 | 6234.43 | 408.74 | 523.88
| 6400 | 13.84 | 269.31 | 6333.12 | 408.56 | 508.53
| 6500 | 23.84 | 269.31 | 6427.64 | 408.17 | 476.28
| 6600 | 33.84 | 269.31 | 6515.12 | 407.59 | 428.11
| 6700 | 43.84 | 269.31 | 6592.91 | 406.84 | 365.47
| 6800 | 53.84 | 269.31 | 6658.64 | 405.93 | 290.28
| 6900 | 63.84 | 269.31 | 6710.32 | 404.9 | 204.82
| 7000 | 73.84 | 269.31 | 6746.37 | 403.78 | 111.69
| 7100 | 83.84 | 269.31 | 6765.69 | 402.6 | 13.71
| 7161.58 | 90 | 269.31 | 6769 | 401.86 | -47.75
| 7200 | 90 | 269.31 | 6769 | 401.4 | -86.16
| 7300 | 90 | 269.31 | 6769 | 400.19 | -186.15
| 7400 | 90 | 269.31 | 6769 | 398.99 | -286.15
| 7500 | 90 | 269.31 | 6769 | 397.78 | -386.14
| 7600 | 90 | 269.31 | 6769 | 396.58 | -486.13
| 7700 | 90 | 269.31 | 6769 | 395.37 | -586.13
| 7800 | 90 | 269.31 | 6769 | 394.17 | -686.12
| 7900 | 90 | 269.31 | 6769 | 392.97 | -786.11
| 8000 | 90 | 269.31 | 6769 | 391.76 | -886.1
| 8100 | 90 | 269.31 | 6769 | 390.56 | -986.1
| 8200 | 90 | 269.31 | 6769 | 389.35 | -1086.09
| 8300 | 90 | 269.31 | 6769 | 388.15 | -1186.08
| 8400 | 90 | 269.31 | 6769 | 386.94 | -1286.07
| 8500 | 90 | 269.31 | 6769 | 385.74 | -1386.07
| 8600 | 90 | 269.31 | 6769 | 384.53 | -1486.06
| 8700 | 90 | 269.31 | 6769 | 383.33 | -1586.05
| 8800 | 90 | 269.31 | 6769 | 382.13 | -1686.05
| 8900 | 90 | 269.31 | 6769 | 380.92 | -1786.04
| 9000 | 90 | 269.31 | 6769 | 379.72 | -1886.03
| 9100 | 90 | 269.31 | 6769 | 378.51 | -1986.02
| 9200 | 90 | 269.31 | 6769 | 377.31 | -2086.02
| 9300 | 90 | 269.31 | 6769.01 | 376.1 | -2186.01
| 9400 | 90 | 269.31 | 6769.01 | 374.9 | -2286
| 9500 | 90 | 269.31 | 6769.01 | 373.69 | -2385.99
| 9600 | 90 | 269.31 | 6769.01 | 372.49 | -2485.99
| 9700 | 90 | 269.31 | 6769.01 | 371.29 | -2585.98
| 9800 | 90 | 269.31 | 6769.01 | 370.08 | -2685.97
| 9900 | 90 | 269.31 | 6769.01 | 368.88 | -2785.97
| 10000 | 90 | 269.31 | 6769.01 | 367.67 | -2885.96
| 10100 | 90 | 269.31 | 6769.01 | 366.47 | -2985.95
| 10200 | 90 | 269.31 | 6769.01 | 365.26 | -3085.94
| 10300 | 90 | 269.31 | 6769.01 | 364.06 | -3185.94
| 10400 | 90 | 269.31 | 6769.01 | 362.85 | -3285.93
| 10500 | 90 | 269.31 | 6769.01 | 361.65 | -3385.92
| 10600 | 90 | 269.31 | 6769.01 | 360.45 | -3485.91
| 10700 | 90 | 269.31 | 6769.01 | 359.24 | -3585.91
| 10800 | 90 | 269.31 | 6769.01 | 358.04 | -3685.9
| 10900 | 90 | 269.31 | 6769.01 | 356.83 | -3785.89
| 11000 | 90 | 269.31 | 6769.01 | 355.63 | -3885.89
| 11100 | 90 | 269.31 | 6769.01 | 354.42 | -3985.88
| 11200 | 90 | 269.31 | 6769.01 | 353.22 | -4085.87
| 11300 | 90 | 269.31 | 6769.01 | 352.01 | -4185.86
| 11400 | 90 | 269.31 | 6769.01 | 350.81 | -4285.86
| 11500 | 90 | 269.31 | 6769.01 | 349.61 | -4385.85
| 11600 | 90 | 269.31 | 6769.01 | 348.4 | -4485.84
| 11700 | 90 | 269.31 | 6769.01 | 347.2 | -4585.83
| 11800 | 90 | 269.31 | 6769.01 | 345.99 | -4685.83
| 11900 | 90 | 269.31 | 6769.01 | 344.79 | -4785.82
| 12000 | 90 | 269.31 | 6769.01 | 343.58 | -4885.81
| 12100 | 90 | 269.31 | 6769.01 | 342.38 | -4985.81
| 12200 | 90 | 269.31 | 6769.01 | 341.17 | -5085.8
| 12300 | 90 | 269.31 | 6769.01 | 339.97 | -5185.79
| 12400 | 90 | 269.31 | 6769.01 | 338.77 | -5285.78
| 12500 | 90 | 269.31 | 6769.01 | 337.56 | -5385.78
| 12600 | 90 | 269.31 | 6769.01 | 336.36 | -5485.77
| 12700 | 90 | 269.31 | 6769.01 | 335.15 | -5585.76
| 12800 | 90 | 269.31 | 6769.01 | 333.95 | -5685.76
| 12900 | 90 | 269.31 | 6769.01 | 332.74 | -5785.75
| 13000 | 90 | 269.31 | 6769.01 | 331.54 | -5885.74
| 13100 | 90 | 269.31 | 6769.01 | 330.33 | -5985.73
| 13200 | 90 | 269.31 | 6769.01 | 329.13 | -6085.73
| 13300 | 90 | 269.31 | 6769.01 | 327.93 | -6185.72
| 13400 | 90 | 269.31 | 6769.01 | 326.72 | -6285.71
| 13500 | 90 | 269.31 | 6769.02 | 325.52 | -6385.7
| 13600 | 90 | 269.31 | 6769.02 | 324.31 | -6485.7
| 13700 | 90 | 269.31 | 6769.02 | 323.11 | -6585.69
| 13800 | 90 | 269.31 | 6769.02 | 321.9 | -6685.68
| 13900 | 90 | 269.31 | 6769.02 | 320.7 | -6785.68
| 14000 | 90 | 269.31 | 6769.02 | 319.49 | -6885.67
| 14100 | 90 | 269.31 | 6769.02 | 318.29 | -6985.66
| 14200 | 90 | 269.31 | 6769.02 | 317.09 | -7085.65
| 14300 | 90 | 269.31 | 6769.02 | 315.88 | -7185.65
| 14400 | 90 | 269.31 | 6769.02 | 314.68 | -7285.64
| 14500 | 90 | 269.31 | 6769.02 | 313.47 | -7385.63
| 14600 | 90 | 269.31 | 6769.02 | 312.27 | -7485.62
| 14700 | 90 | 269.31 | 6769.02 | 311.06 | -7585.62
| 14800 | 90 | 269.31 | 6769.02 | 309.86 | -7685.61
| 14900 | 90 | 269.31 | 6769.02 | 308.65 | -7785.6
| 15000 | 90 | 269.31 | 6769.02 | 307.45 | -7885.6
| 15100 | 90 | 269.31 | 6769.02 | 306.25 | -7985.59
| 15200 | 90 | 269.31 | 6769.02 | 305.04 | -8085.58
| 15300 | 90 | 269.31 | 6769.02 | 303.84 | -8185.57
| 15400 | 90 | 269.31 | 6769.02 | 302.63 | -8285.57
| 15500 | 90 | 269.31 | 6769.02 | 301.43 | -8385.56
| 15600 | 90 | 269.31 | 6769.02 | 300.22 | -8485.55
| 15700 | 90 | 269.31 | 6769.02 | 299.02 | -8585.54
| 15800 | 90 | 269.31 | 6769.02 | 297.81 | -8685.54
| 15900 | 90 | 269.31 | 6769.02 | 296.61 | -8785.53
| 16000 | 90 | 269.31 | 6769.02 | 295.41 | -8885.52
| 16100 | 90 | 269.31 | 6769.02 | 294.2 | -8985.52
| 16200 | 90 | 269.31 | 6769.02 | 293 | -9085.51
| 16300 | 90 | 269.31 | 6769.02 | 291.79 | -9185.5
| 16400 | 90 | 269.31 | 6769.02 | 290.59 | -9285.49
| 16500 | 90 | 269.31 | 6769.02 | 289.38 | -9385.49
| 16566.82 | 90 | 269.31 | 6769 | 288.55 | -9452.3

## Lookup (hidden)
North Reference | RetunValue | Grid Type | ReturnValue | Deviation Indicator | ReturnValue
| 2 |  | 0 |  | 4
True |  | SPCS-Colorado Central-NAD27 |  | Directional
Grid |  | SPCS-Colorado Central-NAD83 |  | High Angle
|  | SPCS-Colorado North-NAD27 |  | Horizontal
SPCS-Colorado North-NAD83
SPCS-Colorado South-NAD27
SPCS-Colorado South-NAD83
UTM-Zone 12 NAD27
UTM-Zone 12 NAD83
UTM-Zone 13 NAD27
UTM-Zone 13 NAD83