## Data
Header Information | measured depth (ft) | inclination (°) | azimuth (°) | true vertical depth (ft) | northing +N/-S (ft) | easting +E/-W (ft)
Operator Name | 112 | 0.8 | 227.1 | 111.996 | -0.532 | -0.573
Laramie Energy, LLC | 203 | 0.7 | 229.2 | 202.989 | -1.328 | -1.459
Operator Number | 294 | 0.7 | 228.3 | 293.982 | -2.061 | -2.295
10433 | 386 | 2.5 | 224.7 | 385.942 | -3.861 | -4.126
Well Name and Number | 477 | 4.7 | 208.6 | 476.759 | -8.546 | -7.307
Bruton 30-10W | 569 | 5.4 | 217.7 | 568.403 | -15.28 | -11.759
API Number (if available) | 661 | 7.6 | 197.4 | 659.818 | -24.513 | -16.226
05-077-10464-00 | 753 | 7.8 | 192.5 | 750.989 | -36.414 | -19.397
Location: QQ SEC TWP RGE | 844 | 8.1 | 195 | 841.115 | -48.635 | -22.393
NENW 30 9S 93W | 936 | 10.2 | 196.1 | 931.939 | -62.724 | -26.33
Citing Type: Planned or Actual | 1030 | 13.1 | 208.2 | 1024.006 | -80.115 | -33.674
Actual | 1124 | 15.4 | 204.9 | 1115.11 | -100.827 | -43.965
Deviation Indicator | 1219 | 17.1 | 204.2 | 1206.311 | -125.01 | -55.002
Directional | 1313 | 18.9 | 201.9 | 1295.708 | -151.743 | -66.347
North Reference | 1407 | 18.9 | 202 | 1384.64 | -179.984 | -77.728
True | 1501 | 19 | 199.8 | 1473.546 | -208.497 | -88.614
Grid Type | 1587 | 18.8 | 200.8 | 1554.91 | -234.623 | -98.277
#VALUE! | 1681 | 20.8 | 200.9 | 1643.348 | -264.378 | -109.611
| 1775 | 19.9 | 198.5 | 1731.482 | -295.142 | -120.642
| 1869 | 20.7 | 200.6 | 1819.644 | -325.865 | -131.564
| 1964 | 20.3 | 200 | 1908.628 | -357.067 | -143.107
| 2058 | 19.5 | 200.4 | 1997.014 | -387.095 | -154.153
| 2152 | 19.2 | 203.8 | 2085.707 | -415.943 | -165.86
| 2246 | 18.4 | 202.2 | 2174.692 | -443.822 | -177.703
| 2341 | 18.3 | 204.4 | 2264.862 | -471.287 | -189.53
| 2435 | 18.8 | 206.3 | 2353.979 | -498.306 | -202.337
| 2529 | 17.9 | 209 | 2443.2 | -524.52 | -216.052
| 2623 | 16.9 | 206.3 | 2532.899 | -549.404 | -229.11
| 2717 | 16 | 208.1 | 2623.051 | -573.081 | -241.266
| 2812 | 17.1 | 204.8 | 2714.116 | -597.311 | -253.292
| 2906 | 17.6 | 201.7 | 2803.841 | -623.061 | -264.343
| 3000 | 18.9 | 201 | 2893.111 | -650.48 | -275.054
| 3094 | 18.3 | 200.9 | 2982.201 | -678.48 | -285.775
| 3188 | 17.8 | 201.9 | 3071.574 | -705.597 | -296.399
| 3283 | 18.8 | 204.1 | 3161.77 | -733.044 | -308.066
| 3377 | 18 | 202 | 3250.964 | -760.337 | -319.691
| 3471 | 17.6 | 201.4 | 3340.464 | -787.035 | -330.318
| 3565 | 18.2 | 199.1 | 3429.915 | -814.139 | -340.307
| 3659 | 17.5 | 198.9 | 3519.39 | -841.382 | -349.688
| 3754 | 18.4 | 201.2 | 3609.766 | -868.875 | -359.737
| 3848 | 17.5 | 200.4 | 3699.19 | -895.954 | -370.029
| 3942 | 18.4 | 197.5 | 3788.615 | -923.351 | -379.417
| 4036 | 17.2 | 197.3 | 3878.114 | -950.77 | -388.011
| 4131 | 18.1 | 198.9 | 3968.641 | -978.143 | -396.968
| 4225 | 18.6 | 200.3 | 4057.862 | -1006.018 | -406.899
| 4319 | 17.7 | 198.9 | 4147.184 | -1033.598 | -416.729
| 4414 | 16.8 | 197.1 | 4237.911 | -1060.384 | -425.444
| 4508 | 17.4 | 202.4 | 4327.76 | -1086.364 | -434.795
| 4602 | 18.3 | 200.8 | 4417.235 | -1113.155 | -445.392
| 4696 | 17.3 | 199.7 | 4506.734 | -1140.11 | -455.344
| 4790 | 17.7 | 202.6 | 4596.385 | -1166.462 | -465.547
| 4884 | 17.2 | 202.1 | 4686.059 | -1192.531 | -476.268
| 4979 | 16.3 | 201.7 | 4777.027 | -1217.933 | -486.482
| 5073 | 15.4 | 201.2 | 4867.453 | -1241.826 | -495.873
| 5167 | 14.3 | 201.4 | 4958.312 | -1264.272 | -504.622
| 5261 | 13.2 | 200.8 | 5049.616 | -1285.114 | -512.67
| 5355 | 11.9 | 203.9 | 5141.37 | -1304.009 | -520.408
| 5450 | 9.7 | 201.4 | 5234.682 | -1320.417 | -527.297
| 5544 | 7.3 | 198.4 | 5327.643 | -1333.459 | -532.072
| 5638 | 5.6 | 200.1 | 5421.044 | -1343.433 | -535.534
| 5732 | 3.2 | 189.3 | 5514.762 | -1350.331 | -537.534
| 5826 | 0.9 | 202.7 | 5608.696 | -1353.601 | -538.243
| 5921 | 0.9 | 5.9 | 5703.692 | -1353.548 | -538.454
| 6015 | 0.7 | 350.8 | 5797.683 | -1352.246 | -538.47
| 6109 | 0.7 | 325.6 | 5891.676 | -1351.206 | -538.887
| 6203 | 0.6 | 299.3 | 5985.67 | -1350.491 | -539.64
| 6298 | 0.5 | 269.5 | 6080.666 | -1350.251 | -540.488
| 6392 | 0.4 | 293.8 | 6174.663 | -1350.122 | -541.199
| 6486 | 0.4 | 250.4 | 6268.661 | -1350.1 | -541.808
| 6580 | 0.8 | 234.8 | 6362.656 | -1350.588 | -542.653
| 6674 | 0.8 | 115.7 | 6456.651 | -1351.251 | -542.598
| 6769 | 1.1 | 226 | 6551.644 | -1352.172 | -542.657
| 6863 | 2.1 | 231.9 | 6645.606 | -1353.862 | -544.661
| 6957 | 2.1 | 225.8 | 6739.543 | -1356.125 | -547.251
| 7051 | 2.5 | 229.2 | 6833.467 | -1358.666 | -550.038
| 7146 | 2.9 | 227.9 | 6928.361 | -1361.631 | -553.389
| 7240 | 2.4 | 223 | 7022.261 | -1364.664 | -556.496
| 7334 | 2.2 | 217.9 | 7116.185 | -1367.527 | -558.947
| 7429 | 2.3 | 206.3 | 7211.112 | -1370.675 | -560.911
| 7523 | 2.2 | 221.6 | 7305.041 | -1373.715 | -562.945
| 7617 | 2.7 | 213.5 | 7398.955 | -1376.911 | -565.365
| 7712 | 2.5 | 215.4 | 7493.857 | -1380.466 | -567.8
| 7800 | 2.8 | 215.2 | 7581.763 | -1383.786 | -570.151
| 7860 | 2.8 | 215.2 | 7641.691 | -1386.181 | -571.84

## Lookup (hidden)
North Reference | RetunValue | Grid Type | ReturnValue | Deviation Indicator | ReturnValue
| 2 |  | 0 |  | 2
True |  | SPCS-Colorado Central-NAD27 |  | Directional
Grid |  | SPCS-Colorado Central-NAD83 |  | High Angle
|  | SPCS-Colorado North-NAD27 |  | Horizontal
SPCS-Colorado North-NAD83
SPCS-Colorado South-NAD27
SPCS-Colorado South-NAD83
UTM-Zone 12 NAD27
UTM-Zone 12 NAD83
UTM-Zone 13 NAD27
UTM-Zone 13 NAD83