## Data
Header Information | measured depth (ft) | inclination (°) | azimuth (°) | true vertical depth (ft) | northing +N/-S (ft) | easting +E/-W (ft)
Operator Name | 100 | 0.51 | 203.45 | 99.999 | -0.408 | -0.177
Laramie Energy, LLC | 120 | 0.44 | 196.41 | 119.998 | -0.564 | -0.234
Operator Number | 140 | 0.6 | 199.67 | 139.997 | -0.736 | -0.291
10433 | 160 | 0.77 | 201.63 | 159.996 | -0.959 | -0.376
Well Name and Number | 180 | 1.06 | 199.72 | 179.993 | -1.258 | -0.488
Bruton 30-11W | 200 | 1.23 | 202.16 | 199.989 | -1.631 | -0.631
API Number (if available) | 220 | 1.38 | 199.86 | 219.984 | -2.057 | -0.794
05-077-10447-00 | 240 | 1.48 | 197.35 | 239.978 | -2.53 | -0.953
Location: QQ SEC TWP RGE | 260 | 1.55 | 198.6 | 259.971 | -3.033 | -1.116
NENW 30 9S 93W | 280 | 1.56 | 200.09 | 279.963 | -3.545 | -1.296
Citing Type: Planned or Actual | 300 | 1.68 | 200.97 | 299.955 | -4.074 | -1.494
Actual | 320 | 1.7 | 200.42 | 319.947 | -4.626 | -1.703
Deviation Indicator | 340 | 1.78 | 199.68 | 339.937 | -5.196 | -1.911
Directional | 360 | 1.96 | 201.9 | 359.927 | -5.806 | -2.143
North Reference | 380 | 1.96 | 201.33 | 379.915 | -6.442 | -2.395
True | 400 | 2.02 | 199.57 | 399.903 | -7.093 | -2.638
Grid Type | 420 | 2.1 | 200.43 | 419.89 | -7.768 | -2.884
#VALUE! | 440 | 2.14 | 197.22 | 439.876 | -8.468 | -3.122
| 460 | 2.2 | 195.83 | 459.862 | -9.194 | -3.337
| 480 | 2.25 | 194.83 | 479.847 | -9.943 | -3.542
| 500 | 2.39 | 196.98 | 499.831 | -10.722 | -3.765
| 520 | 2.54 | 202.85 | 519.812 | -11.529 | -4.059
| 540 | 2.81 | 218.01 | 539.791 | -12.324 | -4.533
| 560 | 3.09 | 224.65 | 559.764 | -13.093 | -5.213
| 580 | 3.18 | 227.14 | 579.734 | -13.854 | -5.999
| 600 | 3.35 | 228.07 | 599.702 | -14.622 | -6.84
| 620 | 3.88 | 227.17 | 619.662 | -15.472 | -7.771
| 640 | 4.47 | 227.22 | 639.609 | -16.462 | -8.839
| 660 | 4.74 | 227.32 | 659.544 | -17.551 | -10.019
| 680 | 4.97 | 226.53 | 679.472 | -18.707 | -11.255
| 700 | 5.32 | 225.95 | 699.392 | -19.948 | -12.55
| 720 | 6.18 | 226.14 | 719.291 | -21.339 | -13.993
| 740 | 6.72 | 226.33 | 739.164 | -22.893 | -15.616
| 760 | 6.83 | 226.23 | 759.025 | -24.523 | -17.321
| 780 | 7.1 | 226.19 | 778.877 | -26.202 | -19.072
| 800 | 7.73 | 224.6 | 798.71 | -28.015 | -20.908
| 820 | 8.6 | 223.38 | 818.507 | -30.06 | -22.879
| 840 | 9.02 | 223.5 | 838.271 | -32.284 | -24.986
| 860 | 9.14 | 223.15 | 858.02 | -34.58 | -27.151
| 880 | 9.46 | 222.09 | 877.757 | -36.959 | -29.339
| 900 | 10.51 | 218.56 | 897.454 | -39.605 | -31.578
| 920 | 11.02 | 216.96 | 917.102 | -42.558 | -33.865
| 940 | 11.35 | 215.96 | 936.722 | -45.679 | -36.17
| 960 | 11.54 | 215.16 | 956.325 | -48.907 | -38.477
| 980 | 12.07 | 213.17 | 975.902 | -52.293 | -40.773
| 1000 | 12.83 | 211.04 | 995.431 | -55.946 | -43.062
| 1020 | 13.84 | 208.75 | 1014.892 | -59.946 | -45.358
| 1040 | 14.05 | 208.43 | 1034.302 | -64.178 | -47.664
| 1060 | 14.3 | 207.56 | 1053.694 | -68.503 | -49.963
| 1080 | 14.6 | 206.15 | 1073.061 | -72.955 | -52.217
| 1100 | 15.53 | 202.21 | 1092.374 | -77.697 | -54.34
| 1120 | 16.12 | 199.95 | 1111.616 | -82.786 | -56.299
| 1140 | 16.36 | 199.37 | 1130.818 | -88.053 | -58.181
| 1160 | 16.61 | 199.2 | 1149.996 | -93.41 | -60.055
| 1180 | 17.33 | 199.44 | 1169.125 | -98.918 | -61.987
| 1200 | 18.52 | 200.09 | 1188.154 | -104.711 | -64.069
| 1220 | 18.92 | 200.24 | 1207.096 | -110.736 | -66.282
| 1240 | 19.22 | 200.14 | 1225.998 | -116.869 | -68.537
| 1260 | 19.42 | 199.78 | 1244.872 | -123.088 | -70.796
| 1280 | 19.73 | 196.84 | 1263.716 | -129.448 | -72.899
| 1300 | 19.93 | 194.73 | 1282.53 | -135.976 | -74.744
| 1320 | 20.02 | 193.45 | 1301.327 | -142.603 | -76.407
| 1340 | 20.1 | 192.7 | 1320.114 | -149.285 | -77.959
| 1360 | 20.41 | 191.17 | 1338.877 | -156.059 | -79.39
| 1380 | 20.95 | 188.88 | 1357.589 | -163.013 | -80.617
| 1400 | 21.32 | 187.91 | 1376.244 | -170.147 | -81.67
| 1420 | 21.63 | 187.29 | 1394.855 | -177.404 | -82.638
| 1440 | 21.87 | 187.01 | 1413.431 | -184.758 | -83.56
| 1450 | 22 | 187.35 | 1422.708 | -188.464 | -84.027
| 1626 | 22.5 | 193.5 | 1585.625 | -253.913 | -96.108
| 1689 | 23.1 | 195.2 | 1643.702 | -277.562 | -102.162
| 1783 | 22.7 | 202.2 | 1730.31 | -312.156 | -113.852
| 1877 | 22.2 | 203 | 1817.186 | -345.296 | -127.644
| 1972 | 22.3 | 199.7 | 1905.116 | -378.788 | -140.733
| 2066 | 21.6 | 199.7 | 1992.301 | -411.868 | -152.578
| 2160 | 21 | 198.7 | 2079.88 | -444.111 | -163.81
| 2254 | 21.3 | 198.1 | 2167.548 | -476.294 | -174.515
| 2349 | 22.6 | 197.5 | 2255.66 | -510.105 | -185.365
| 2443 | 21.5 | 196.8 | 2342.783 | -543.822 | -195.775
| 2537 | 22.7 | 197.6 | 2429.875 | -577.603 | -206.239
| 2631 | 21.4 | 197.6 | 2516.998 | -611.239 | -216.909
| 2725 | 20.2 | 196.1 | 2604.871 | -643.179 | -226.595
| 2820 | 21.8 | 197.5 | 2693.558 | -675.764 | -236.449
| 2914 | 21 | 197.3 | 2781.077 | -708.492 | -246.706
| 3008 | 22.8 | 198 | 2868.29 | -741.898 | -257.344
| 3102 | 22.4 | 198.1 | 2955.072 | -776.244 | -268.537
| 3197 | 21.8 | 197 | 3043.092 | -810.319 | -279.318
| 3291 | 21.3 | 196.8 | 3130.521 | -843.355 | -289.355
| 3385 | 22.1 | 197.4 | 3217.859 | -876.573 | -299.578
| 3479 | 21.7 | 196.3 | 3305.076 | -910.126 | -309.743
| 3574 | 22.4 | 199 | 3393.129 | -944.099 | -320.566
| 3668 | 21.6 | 198 | 3480.284 | -977.489 | -331.744
| 3762 | 20.7 | 197.5 | 3567.951 | -1009.789 | -342.087
| 3856 | 21.8 | 198.3 | 3655.558 | -1042.206 | -352.563
| 3950 | 21 | 198.7 | 3743.077 | -1074.733 | -363.444
| 4044 | 20.2 | 198.2 | 3831.066 | -1106.104 | -373.913
| 4138 | 20.2 | 198 | 3919.284 | -1136.956 | -383.997
| 4233 | 19.2 | 199.7 | 4008.724 | -1167.263 | -394.332
| 4327 | 20.7 | 198.5 | 4097.081 | -1197.572 | -404.814
| 4421 | 22.1 | 197.6 | 4184.598 | -1230.183 | -415.433
| 4544 | 23.3 | 197.9 | 4298.068 | -1275.388 | -429.906
| 4610 | 22.2 | 198.2 | 4358.932 | -1299.655 | -437.813
| 4704 | 21.7 | 197.8 | 4446.118 | -1333.071 | -448.672
| 4798 | 20 | 197.8 | 4533.959 | -1364.925 | -458.899
| 4893 | 19.5 | 198.8 | 4623.371 | -1395.404 | -468.975
| 4987 | 18.8 | 199.3 | 4712.169 | -1424.551 | -479.038
| 5081 | 17.7 | 199.5 | 4801.439 | -1452.318 | -488.814
| 5175 | 15.1 | 198.7 | 4891.607 | -1477.389 | -497.511
| 5270 | 14.2 | 200.2 | 4983.518 | -1500.046 | -505.502
| 5364 | 11.8 | 202.2 | 5075.102 | -1519.768 | -513.116
| 5458 | 9.7 | 205.5 | 5167.449 | -1535.816 | -520.157
| 5552 | 7.8 | 203.6 | 5260.35 | -1548.81 | -526.121
| 5646 | 6.6 | 203.5 | 5353.608 | -1559.61 | -530.829
| 5740 | 4.5 | 210.5 | 5447.163 | -1567.742 | -534.855
| 5835 | 3 | 204.7 | 5541.957 | -1573.212 | -537.785
| 5929 | 1 | 202.4 | 5635.895 | -1576.206 | -539.126
| 6023 | 1 | 232.9 | 5729.881 | -1577.459 | -540.093
| 6117 | 1.1 | 215.9 | 5823.866 | -1578.684 | -541.276
| 6211 | 1 | 225.8 | 5917.85 | -1579.987 | -542.393
| 6306 | 1.4 | 225.2 | 6012.829 | -1581.383 | -543.811
| 6400 | 1.7 | 216.8 | 6106.795 | -1583.308 | -545.461
| 6494 | 1.6 | 213.6 | 6200.756 | -1585.518 | -547.023
| 6588 | 1.4 | 222.6 | 6294.723 | -1587.456 | -548.526
| 6682 | 2.1 | 231 | 6388.679 | -1589.385 | -550.642
| 6777 | 2.2 | 234.6 | 6483.612 | -1591.537 | -553.481
| 6871 | 2.5 | 232.1 | 6577.533 | -1593.842 | -556.569
| 6965 | 2.8 | 224.4 | 6671.433 | -1596.741 | -559.793
| 7059 | 2.9 | 230.9 | 6765.317 | -1599.881 | -563.245
| 7154 | 3 | 231.5 | 6860.191 | -1602.945 | -567.055
| 7248 | 3.3 | 232.6 | 6954.049 | -1606.119 | -571.13
| 7342 | 2.6 | 200.4 | 7047.93 | -1609.761 | -574.023
| 7436 | 2.4 | 201.9 | 7141.84 | -1613.585 | -575.5
| 7530 | 2.8 | 195.7 | 7235.744 | -1617.622 | -576.855
| 7625 | 2.6 | 197.9 | 7330.638 | -1621.906 | -578.145
| 7719 | 2.9 | 198.5 | 7424.53 | -1626.19 | -579.555
| 7813 | 2.6 | 207.7 | 7518.422 | -1630.333 | -581.301
| 7877 | 2.9 | 208.6 | 7582.348 | -1633.039 | -582.751
| 7937 | 2.9 | 208.6 | 7642.271 | -1635.705 | -584.204

## Lookup (hidden)
North Reference | RetunValue | Grid Type | ReturnValue | Deviation Indicator | ReturnValue
| 2 |  | 0 |  | 2
True |  | SPCS-Colorado Central-NAD27 |  | Directional
Grid |  | SPCS-Colorado Central-NAD83 |  | High Angle
|  | SPCS-Colorado North-NAD27 |  | Horizontal
SPCS-Colorado North-NAD83
SPCS-Colorado South-NAD27
SPCS-Colorado South-NAD83
UTM-Zone 12 NAD27
UTM-Zone 12 NAD83
UTM-Zone 13 NAD27
UTM-Zone 13 NAD83