## Data
Header Information | measured depth (ft) | inclination (°) | azimuth (°) | true vertical depth (ft) | northing +N/-S (ft) | easting +E/-W (ft)
Operator Name | 0 | 0 | 0 | 0 | 0 | 0
PETROLEUM DEVELOPMENT CORPORATION | 156 | 0.4 | 157.5 | 156 | -0.5 | 0.21
Operator Number | 252 | 0.8 | 46.2 | 252 | -0.35 | 0.82
69175 | 347 | 2 | 42 | 346.97 | 1.34 | 2.41
Well Name and Number | 443 | 3.6 | 32.2 | 442.85 | 5.14 | 5.14
McGlothlin Farms 4W-404 | 539 | 5.6 | 30.1 | 538.53 | 11.74 | 9.09
API Number (if available) | 634 | 8 | 23 | 632.86 | 21.84 | 14
05-123-44004 | 730 | 10.5 | 17.1 | 727.61 | 36.35 | 19.18
Location: QQ SEC TWP RGE | 825 | 11.3 | 11.6 | 820.89 | 53.74 | 23.6
Sec.5-T6N-R65W | 921 | 10.5 | 15.5 | 915.16 | 71.39 | 27.83
Citing Type: Planned or Actual | 1017 | 12.1 | 17.7 | 1009.3 | 89.4 | 33.23
Actual | 1112 | 13.2 | 20.9 | 1101.99 | 109.02 | 40.12
Deviation Indicator | 1208 | 14.3 | 23 | 1195.24 | 130.17 | 48.67
Horizontal | 1304 | 16.3 | 24.4 | 1287.83 | 153.36 | 58.86
North Reference | 1400 | 18.8 | 26 | 1379.36 | 179.54 | 71.21
True | 1496 | 19.3 | 23.7 | 1470.1 | 207.97 | 84.37
Grid Type | 1606 | 17.6 | 19.2 | 1574.45 | 240.32 | 97.15
#VALUE! | 1683 | 16.4 | 17.9 | 1648.08 | 261.66 | 104.32
| 1779 | 16.4 | 16.5 | 1740.18 | 287.55 | 112.33
| 1874 | 17.1 | 22 | 1831.15 | 313.36 | 121.37
| 1970 | 17.3 | 22.5 | 1922.86 | 339.63 | 132.12
| 2065 | 19 | 22.7 | 2013.13 | 366.95 | 143.5
| 2160 | 18.6 | 22.1 | 2103.06 | 395.26 | 155.17
| 2256 | 17.4 | 20.9 | 2194.36 | 422.85 | 166.05
| 2352 | 17.5 | 22.8 | 2285.94 | 449.57 | 176.76
| 2448 | 17.1 | 23 | 2377.6 | 475.87 | 187.87
| 2543 | 18.2 | 21.1 | 2468.13 | 502.57 | 198.67
| 2638 | 17.9 | 19.5 | 2558.45 | 530.17 | 208.88
| 2734 | 18.1 | 18.4 | 2649.76 | 558.23 | 218.51
| 2829 | 17.8 | 22.3 | 2740.14 | 585.66 | 228.68
| 2925 | 17.4 | 20.9 | 2831.64 | 612.65 | 239.37
| 3021 | 17.9 | 22 | 2923.12 | 639.74 | 250.02
| 3116 | 17.3 | 21.1 | 3013.68 | 666.45 | 260.57
| 3213 | 16.4 | 20 | 3106.51 | 692.78 | 270.45
| 3306 | 16.4 | 26.7 | 3195.73 | 716.85 | 280.84
| 3404 | 16.2 | 24.6 | 3289.8 | 741.64 | 292.75
| 3500 | 16.5 | 27.4 | 3381.92 | 765.92 | 304.59
| 3595 | 17.6 | 27.6 | 3472.74 | 790.62 | 317.46
| 3691 | 17.8 | 26.9 | 3564.19 | 816.57 | 330.82
| 3787 | 17.9 | 26 | 3655.57 | 842.92 | 343.93
| 3883 | 18 | 25.3 | 3746.9 | 869.59 | 356.73
| 3979 | 17.8 | 24.4 | 3838.25 | 896.36 | 369.13
| 4074 | 17.2 | 24.1 | 3928.86 | 922.4 | 380.87
| 4170 | 16.2 | 22.8 | 4020.81 | 947.71 | 391.85
| 4265 | 16.8 | 20.9 | 4111.89 | 972.75 | 401.89
| 4361 | 16 | 19.3 | 4203.99 | 998.2 | 411.21
| 4457 | 17.6 | 19.7 | 4295.89 | 1024.35 | 420.47
| 4553 | 18.6 | 20.9 | 4387.14 | 1052.32 | 430.83
| 4649 | 17.6 | 20.6 | 4478.39 | 1080.21 | 441.4
| 4745 | 16.8 | 21.8 | 4570.09 | 1106.68 | 451.66
| 4840 | 16.4 | 22.5 | 4661.13 | 1131.81 | 461.89
| 4936 | 18.1 | 23 | 4752.81 | 1158.06 | 472.9
| 5032 | 17.2 | 22.3 | 4844.29 | 1184.92 | 484.11
| 5128 | 18.8 | 23.2 | 4935.59 | 1212.27 | 495.59
| 5223 | 18.2 | 22.5 | 5025.68 | 1240.05 | 507.3
| 5319 | 16.9 | 21.8 | 5117.21 | 1266.86 | 518.22
| 5415 | 15.4 | 20 | 5209.42 | 1291.79 | 527.76
| 5511 | 14 | 19.2 | 5302.27 | 1314.74 | 535.94
| 5607 | 11.6 | 23.5 | 5395.88 | 1334.56 | 543.61
| 5703 | 11 | 22.1 | 5490.02 | 1351.9 | 550.91
| 5798 | 8.2 | 21.6 | 5583.68 | 1366.6 | 556.81
| 5894 | 5.8 | 22.1 | 5678.96 | 1377.46 | 561.16
| 5990 | 4 | 25.7 | 5774.61 | 1384.97 | 564.44
| 6086 | 0.7 | 333.3 | 5870.52 | 1388.51 | 565.62
| 6182 | 0.3 | 317.6 | 5966.51 | 1389.22 | 565.19
| 6277 | 0.5 | 258.2 | 6061.51 | 1389.32 | 564.62
| 6373 | 8.6 | 268.4 | 6157.13 | 1389.04 | 557.02
| 6469 | 10.6 | 265.9 | 6251.78 | 1388.2 | 541.04
| 6565 | 17.5 | 270.2 | 6344.86 | 1387.62 | 517.77
| 6661 | 27.5 | 272.3 | 6433.44 | 1388.56 | 481.09
| 6756 | 37.9 | 270.5 | 6513.27 | 1389.7 | 429.86
| 6852 | 42.4 | 271.4 | 6586.63 | 1390.75 | 367.98
| 6948 | 51.5 | 270.2 | 6652.1 | 1391.67 | 297.91
| 7044 | 57.2 | 269.8 | 6708.03 | 1391.67 | 219.94
| 7139 | 66.7 | 271 | 6752.65 | 1392.29 | 136.2
| 7235 | 75.6 | 271 | 6783.64 | 1393.87 | 45.45
| 7331 | 80.3 | 270.5 | 6803.67 | 1395.1 | -48.4
| 7427 | 89.7 | 268.5 | 6812.03 | 1394.25 | -143.92
| 7553 | 90.6 | 269.1 | 6811.7 | 1391.61 | -269.89
| 7649 | 90.6 | 270 | 6810.69 | 1390.86 | -365.88
| 7744 | 89.4 | 271.2 | 6810.69 | 1391.85 | -460.87
| 7840 | 88.9 | 271.2 | 6812.12 | 1393.86 | -556.84
| 7936 | 89.1 | 271.2 | 6813.79 | 1395.87 | -652.8
| 8032 | 89.3 | 270.7 | 6815.13 | 1397.47 | -748.78
| 8128 | 89.2 | 270.9 | 6816.39 | 1398.81 | -844.76
| 8223 | 89.6 | 269.5 | 6817.39 | 1399.14 | -939.75
| 8319 | 89.6 | 270 | 6818.06 | 1398.72 | -1035.75
| 8414 | 91.1 | 268.6 | 6817.48 | 1397.56 | -1130.74
| 8510 | 91.3 | 268.2 | 6815.47 | 1394.88 | -1226.68
| 8606 | 89.8 | 268.4 | 6814.54 | 1392.03 | -1322.63
| 8701 | 89.5 | 268.2 | 6815.12 | 1389.21 | -1417.58
| 8797 | 89.8 | 268.1 | 6815.71 | 1386.11 | -1513.53
| 8892 | 89.5 | 269.1 | 6816.29 | 1383.79 | -1608.5
| 8988 | 89.8 | 270.7 | 6816.88 | 1383.63 | -1704.5
| 9084 | 90.3 | 270 | 6816.79 | 1384.21 | -1800.49
| 9180 | 89.9 | 270 | 6816.63 | 1384.21 | -1896.49
| 9276 | 90.1 | 269.8 | 6816.63 | 1384.04 | -1992.49
| 9372 | 89.1 | 267.9 | 6817.3 | 1382.12 | -2088.47
| 9468 | 90.7 | 270.9 | 6817.46 | 1381.11 | -2184.45
| 9564 | 90.1 | 270.7 | 6816.79 | 1382.45 | -2280.43
| 9660 | 90.5 | 270.7 | 6816.29 | 1383.63 | -2376.42
| 9755 | 90.8 | 270.2 | 6815.21 | 1384.37 | -2471.42
| 9851 | 88.8 | 270 | 6815.55 | 1384.54 | -2567.41
| 9947 | 90 | 270.5 | 6816.55 | 1384.96 | -2663.4
| 10042 | 89.2 | 269.8 | 6817.22 | 1385.21 | -2758.4
| 10138 | 89.2 | 269.6 | 6818.56 | 1384.7 | -2854.39
| 10233 | 89.2 | 269.5 | 6819.88 | 1383.96 | -2949.37
| 10329 | 90.1 | 270.2 | 6820.47 | 1383.71 | -3045.37
| 10425 | 89.6 | 268.6 | 6820.72 | 1382.7 | -3141.36
| 10520 | 90 | 268.8 | 6821.05 | 1380.55 | -3236.34
| 10615 | 89.5 | 267.9 | 6821.47 | 1377.81 | -3331.29
| 10711 | 90.1 | 270.5 | 6821.8 | 1376.47 | -3427.28
| 10807 | 90 | 270.2 | 6821.72 | 1377.06 | -3523.27
| 10903 | 89.7 | 268.9 | 6821.97 | 1376.3 | -3619.27
| 10998 | 89.3 | 268.4 | 6822.8 | 1374.07 | -3714.24
| 11094 | 91 | 270.3 | 6822.55 | 1372.98 | -3810.22
| 11189 | 91.5 | 269.8 | 6820.48 | 1373.06 | -3905.2
| 11285 | 91.7 | 269.5 | 6817.8 | 1372.47 | -4001.16
| 11381 | 89.6 | 269.6 | 6816.71 | 1371.72 | -4097.15
| 11477 | 90 | 269.6 | 6817.04 | 1371.05 | -4193.14
| 11573 | 89.6 | 269.1 | 6817.38 | 1369.96 | -4289.14
| 11669 | 90.5 | 270.3 | 6817.29 | 1369.46 | -4385.13
| 11764 | 90.7 | 269.8 | 6816.3 | 1369.54 | -4480.13
| 11860 | 89.6 | 271.2 | 6816.05 | 1370.38 | -4576.12
| 11956 | 91 | 272.3 | 6815.54 | 1373.31 | -4672.07
| 12051 | 89.3 | 269.8 | 6815.3 | 1375.05 | -4767.04
| 12147 | 90.6 | 269.8 | 6815.38 | 1374.71 | -4863.04
| 12243 | 89.4 | 268.2 | 6815.38 | 1373.04 | -4959.02
| 12339 | 89.4 | 268.1 | 6816.38 | 1369.94 | -5054.96
| 12434 | 90.3 | 268.4 | 6816.63 | 1367.04 | -5149.92
| 12530 | 91.2 | 268.4 | 6815.38 | 1364.36 | -5245.87
| 12626 | 89.6 | 269.5 | 6814.71 | 1362.6 | -5341.85
| 12721 | 90.4 | 270 | 6814.71 | 1362.19 | -5436.85
| 12817 | 88.9 | 270.2 | 6815.29 | 1362.35 | -5532.84
| 12913 | 89.6 | 270.5 | 6816.55 | 1362.94 | -5628.83
| 13009 | 90 | 270.5 | 6816.88 | 1363.78 | -5724.83
| 13105 | 89.8 | 270.5 | 6817.05 | 1364.61 | -5820.82
| 13201 | 89.9 | 270.5 | 6817.3 | 1365.45 | -5916.82
| 13296 | 90 | 269.3 | 6817.39 | 1365.29 | -6011.82
| 13392 | 89.3 | 269.3 | 6817.97 | 1364.11 | -6107.81
| 13488 | 90 | 269.5 | 6818.56 | 1363.11 | -6203.8
| 13584 | 89.8 | 268.4 | 6818.73 | 1361.35 | -6299.78
| 13680 | 89.5 | 269.5 | 6819.31 | 1359.59 | -6395.76
| 13776 | 89.6 | 268.6 | 6820.07 | 1358 | -6491.75
| 13871 | 89.8 | 270.3 | 6820.56 | 1357.09 | -6586.74
| 13967 | 89.8 | 269.6 | 6820.9 | 1357 | -6682.73
| 14063 | 90.5 | 269.1 | 6820.65 | 1355.91 | -6778.73
| 14158 | 90.9 | 268.4 | 6819.49 | 1353.84 | -6873.7
| 14254 | 90.9 | 268.4 | 6817.98 | 1351.16 | -6969.65
| 14350 | 91.2 | 268.1 | 6816.22 | 1348.23 | -7065.59
| 14445 | 91.5 | 267.4 | 6813.98 | 1344.5 | -7160.49
| 14540 | 92 | 268.2 | 6811.08 | 1340.86 | -7255.37
| 14600 | 92 | 268.2 | 6808.99 | 1338.97 | -7315.3

## Lookup (hidden)
North Reference | RetunValue | Grid Type | ReturnValue | Deviation Indicator | ReturnValue
| 2 |  | 0 |  | 4
True |  | SPCS-Colorado Central-NAD27 |  | Directional
Grid |  | SPCS-Colorado Central-NAD83 |  | High Angle
|  | SPCS-Colorado North-NAD27 |  | Horizontal
SPCS-Colorado North-NAD83
SPCS-Colorado South-NAD27
SPCS-Colorado South-NAD83
UTM-Zone 12 NAD27
UTM-Zone 12 NAD83
UTM-Zone 13 NAD27
UTM-Zone 13 NAD83