## Data
Header Information | measured depth (ft) | inclination (°) | azimuth (°) | true vertical depth (ft) | northing +N/-S (ft) | easting +E/-W (ft)
Operator Name | 0 | 0 | 0 | 0 | 0 | 0
PETROLEUM DEVELOPMENT CORPORATION | 156 | 0.2 | 213.9 | 156 | -0.23 | -0.15
Operator Number | 252 | 0.2 | 207.9 | 252 | -0.51 | -0.32
69175 | 347 | 0.2 | 123.6 | 347 | -0.75 | -0.26
Well Name and Number | 443 | 0.1 | 88.9 | 443 | -0.84 | -0.04
McGlothlin Farms 4W-334 | 539 | 0.4 | 140.8 | 539 | -1.1 | 0.26
API Number (if available) | 634 | 0.2 | 171.4 | 634 | -1.52 | 0.49
05-123-44006 | 730 | 0.6 | 62.7 | 729.99 | -1.46 | 0.96
Location: QQ SEC TWP RGE | 825 | 2.6 | 36.7 | 824.95 | 0.5 | 2.69
Sec.5-T6N-R65W | 921 | 4.8 | 27.1 | 920.75 | 5.82 | 5.82
Citing Type: Planned or Actual | 1017 | 6.2 | 25 | 1016.3 | 14.1 | 9.84
Actual | 1112 | 8 | 27.9 | 1110.57 | 24.59 | 15.11
Deviation Indicator | 1208 | 9.3 | 29.3 | 1205.48 | 37.26 | 22.03
Horizontal | 1304 | 10.9 | 26.2 | 1299.99 | 52.17 | 29.83
North Reference | 1400 | 11.6 | 26.7 | 1394.14 | 68.93 | 38.18
True | 1496 | 12.3 | 27.4 | 1488.06 | 86.63 | 47.22
Grid Type | 1591 | 11.8 | 29.7 | 1580.97 | 104.06 | 56.69
#VALUE! | 1625 | 11.3 | 26 | 1614.28 | 110.07 | 59.87
| 1683 | 11.2 | 25.8 | 1671.17 | 120.25 | 64.81
| 1779 | 11.1 | 23.5 | 1765.35 | 137.12 | 72.56
| 1874 | 12.2 | 29.7 | 1858.4 | 154.22 | 81.18
| 1970 | 13.3 | 31.6 | 1952.03 | 172.44 | 91.99
| 2065 | 15.7 | 32.3 | 2044 | 192.62 | 104.58
| 2160 | 14.5 | 33 | 2135.72 | 213.46 | 117.93
| 2256 | 13.5 | 33.4 | 2228.86 | 232.89 | 130.65
| 2352 | 15.2 | 33.6 | 2321.87 | 252.73 | 143.78
| 2447 | 14.8 | 34.3 | 2413.63 | 273.13 | 157.51
| 2543 | 14.3 | 33.6 | 2506.55 | 293.13 | 170.98
| 2638 | 13.8 | 32 | 2598.71 | 312.51 | 183.48
| 2733 | 15.4 | 31.8 | 2690.64 | 332.84 | 196.13
| 2829 | 14.9 | 30.4 | 2783.3 | 354.32 | 209.09
| 2925 | 14.5 | 28.5 | 2876.16 | 375.53 | 221.07
| 3020 | 13.9 | 27.4 | 2968.26 | 396.11 | 232
| 3116 | 13.1 | 25.8 | 3061.6 | 416.14 | 242.04
| 3212 | 13.5 | 27.6 | 3155.03 | 435.87 | 251.97
| 3308 | 14.6 | 26.7 | 3248.16 | 456.61 | 262.59
| 3404 | 13 | 26.2 | 3341.38 | 477.11 | 272.8
| 3499 | 13.5 | 33 | 3433.86 | 496 | 283.56
| 3595 | 13.3 | 32.7 | 3527.24 | 514.69 | 295.62
| 3691 | 15.6 | 31.8 | 3620.2 | 534.95 | 308.39
| 3787 | 15.6 | 32.3 | 3712.66 | 556.83 | 322.09
| 3883 | 15.7 | 31.6 | 3805.11 | 578.81 | 335.8
| 3978 | 14.9 | 32.2 | 3896.74 | 600.09 | 349.04
| 4074 | 13.7 | 31.3 | 3989.76 | 620.25 | 361.52
| 4170 | 13 | 32.7 | 4083.17 | 639.05 | 373.26
| 4265 | 12.6 | 34.8 | 4175.81 | 656.55 | 384.95
| 4361 | 14.5 | 33.7 | 4269.13 | 675.15 | 397.6
| 4457 | 14 | 31.8 | 4362.18 | 695.02 | 410.38
| 4553 | 13.3 | 34.4 | 4455.47 | 714 | 422.74
| 4648 | 14.5 | 31.6 | 4547.68 | 733.14 | 435.15
| 4744 | 14.3 | 29.7 | 4640.67 | 753.68 | 447.32
| 4840 | 13.3 | 29.3 | 4733.9 | 773.61 | 458.6
| 4936 | 14.6 | 30.6 | 4827.06 | 793.65 | 470.16
| 5032 | 14.3 | 30.2 | 4920.03 | 814.31 | 482.28
| 5128 | 13.4 | 30.4 | 5013.23 | 834.15 | 493.88
| 5223 | 11.8 | 29.9 | 5105.94 | 852.07 | 504.29
| 5319 | 10.9 | 30.4 | 5200.06 | 868.41 | 513.78
| 5415 | 9.6 | 26.2 | 5294.53 | 883.42 | 521.9
| 5511 | 7.5 | 26.7 | 5389.46 | 896.2 | 528.25
| 5607 | 6.9 | 19.5 | 5484.7 | 907.24 | 532.99
| 5703 | 4.4 | 28.3 | 5580.23 | 915.92 | 536.67
| 5798 | 1.8 | 27.8 | 5675.08 | 920.44 | 539.09
| 5894 | 1.1 | 34.8 | 5771.05 | 922.54 | 540.32
| 5990 | 1.6 | 40.8 | 5867.03 | 924.31 | 541.72
| 6086 | 1.2 | 61.2 | 5963 | 925.81 | 543.48
| 6181 | 2.6 | 264.7 | 6057.97 | 926.09 | 542.2
| 6277 | 11.5 | 275.8 | 6153.15 | 926.85 | 530.49
| 6401 | 15.2 | 283 | 6273.79 | 931.76 | 502.34
| 6497 | 20.5 | 272.1 | 6365.16 | 935.21 | 473.25
| 6593 | 31.8 | 269.8 | 6451.2 | 935.74 | 431.02
| 6689 | 40.9 | 268.1 | 6528.44 | 934.61 | 374.2
| 6784 | 48 | 265.8 | 6596.22 | 930.99 | 307.82
| 6880 | 59.2 | 268.9 | 6653.1 | 927.57 | 230.76
| 6976 | 71.8 | 270.2 | 6692.83 | 926.94 | 143.59
| 7072 | 79.5 | 271.2 | 6716.61 | 928.09 | 50.66
| 7167 | 79.1 | 270.9 | 6734.25 | 929.8 | -42.67
| 7263 | 85.1 | 270.5 | 6747.44 | 930.96 | -137.71
| 7359 | 89.3 | 269.8 | 6752.13 | 931.21 | -233.57
| 7455 | 88.5 | 270 | 6753.97 | 931.04 | -329.55
| 7550 | 90.8 | 269.5 | 6754.55 | 930.62 | -424.54
| 7646 | 90 | 268.1 | 6753.88 | 928.61 | -520.52
| 7742 | 89.5 | 267.9 | 6754.3 | 925.26 | -616.46
| 7838 | 89.7 | 267 | 6754.97 | 920.99 | -712.36
| 7934 | 90.9 | 268.6 | 6754.46 | 917.31 | -808.28
| 8029 | 90 | 270.7 | 6753.72 | 916.73 | -903.27
| 8125 | 90 | 270.5 | 6753.72 | 917.73 | -999.27
| 8221 | 89.6 | 270.7 | 6754.05 | 918.74 | -1095.26
| 8316 | 89.6 | 269.8 | 6754.72 | 919.15 | -1190.26
| 8411 | 89.9 | 271.2 | 6755.13 | 919.98 | -1285.25
| 8507 | 90 | 270.2 | 6755.22 | 921.15 | -1381.24
| 8603 | 89.9 | 270 | 6755.3 | 921.32 | -1477.24
| 8699 | 89.7 | 269.5 | 6755.63 | 920.9 | -1573.24
| 8794 | 88.5 | 270.7 | 6757.13 | 921.07 | -1668.22
| 8890 | 88.8 | 271.2 | 6759.39 | 922.66 | -1764.18
| 8985 | 90 | 271.9 | 6760.38 | 925.23 | -1859.14
| 9081 | 91.4 | 272.1 | 6759.21 | 928.58 | -1955.07
| 9177 | 91.2 | 271 | 6757.03 | 931.17 | -2051.01
| 9273 | 90.6 | 271 | 6755.52 | 932.85 | -2146.98
| 9369 | 90.1 | 270.7 | 6754.94 | 934.27 | -2242.97
| 9465 | 89.9 | 269.8 | 6754.94 | 934.69 | -2338.97
| 9561 | 89.8 | 269.3 | 6755.19 | 933.94 | -2434.97
| 9657 | 90.2 | 269.1 | 6755.19 | 932.6 | -2530.96
| 9752 | 91.2 | 270 | 6754.03 | 931.85 | -2625.94
| 9848 | 90.8 | 268.6 | 6752.35 | 930.68 | -2721.92
| 9944 | 90.4 | 267.5 | 6751.35 | 927.41 | -2817.86
| 10039 | 90.3 | 268.4 | 6750.77 | 924.01 | -2912.79
| 10135 | 90.7 | 269.6 | 6749.93 | 922.34 | -3008.77
| 10231 | 90 | 270.9 | 6749.34 | 922.76 | -3104.77
| 10326 | 89.8 | 270.2 | 6749.51 | 923.67 | -3199.76
| 10422 | 90.1 | 269.6 | 6749.59 | 923.5 | -3295.76
| 10517 | 90.6 | 271 | 6749.01 | 924 | -3390.76
| 10613 | 90.3 | 270.5 | 6748.26 | 925.26 | -3486.74
| 10708 | 90.4 | 269.3 | 6747.68 | 925.09 | -3581.74
| 10804 | 91.5 | 270.7 | 6746.09 | 925.09 | -3677.72
| 10900 | 92.2 | 270.3 | 6742.99 | 925.93 | -3773.67
| 10995 | 90.7 | 271 | 6740.58 | 927.01 | -3868.63
| 11091 | 90 | 270.5 | 6740 | 928.26 | -3964.62
| 11187 | 89.3 | 270.2 | 6740.58 | 928.85 | -4060.61
| 11283 | 89.2 | 269.3 | 6741.84 | 928.43 | -4156.6
| 11379 | 89.1 | 268.4 | 6743.26 | 926.5 | -4252.57
| 11474 | 88.8 | 268.9 | 6745 | 924.27 | -4347.53
| 11570 | 89.5 | 270 | 6746.43 | 923.34 | -4443.51
| 11666 | 89.4 | 269.5 | 6747.35 | 922.92 | -4539.51
| 11762 | 90.3 | 270 | 6747.6 | 922.51 | -4635.51
| 11857 | 90 | 269.5 | 6747.35 | 922.09 | -4730.5
| 11953 | 91.1 | 270.5 | 6746.43 | 922.09 | -4826.5
| 12049 | 91.3 | 270.2 | 6744.42 | 922.68 | -4922.47
| 12144 | 91.4 | 270.7 | 6742.18 | 923.42 | -5017.44
| 12240 | 92.3 | 270 | 6739.08 | 924.01 | -5113.39
| 12336 | 92.3 | 269.1 | 6735.23 | 923.26 | -5209.31
| 12431 | 90.3 | 270.5 | 6733.08 | 922.93 | -5304.28
| 12527 | 89.4 | 270.2 | 6733.33 | 923.51 | -5400.27
| 12623 | 89.4 | 270.5 | 6734.33 | 924.1 | -5496.27
| 12718 | 88 | 270.9 | 6736.49 | 925.26 | -5591.23
| 12814 | 88.8 | 269.8 | 6739.17 | 925.84 | -5687.19
| 12911 | 89.4 | 270.5 | 6740.69 | 926.1 | -5784.18
| 13006 | 90.6 | 270 | 6740.69 | 926.51 | -5879.17
| 13102 | 89.3 | 269.6 | 6740.78 | 926.18 | -5975.17
| 13198 | 89.7 | 268.9 | 6741.61 | 924.92 | -6071.16
| 13294 | 89.9 | 270.2 | 6741.95 | 924.17 | -6167.15
| 13390 | 89 | 271.8 | 6742.87 | 925.84 | -6263.13
| 13485 | 88.7 | 272.5 | 6744.78 | 929.41 | -6358.04
| 13582 | 90.2 | 272.1 | 6745.71 | 933.3 | -6454.96
| 13678 | 89.2 | 271.7 | 6746.21 | 936.48 | -6550.9
| 13773 | 90 | 271 | 6746.87 | 938.72 | -6645.87
| 13868 | 91.6 | 270.7 | 6745.55 | 940.13 | -6740.85
| 13964 | 91 | 270.5 | 6743.37 | 941.13 | -6836.82
| 14060 | 90.7 | 270.7 | 6741.95 | 942.14 | -6932.8
| 14156 | 90 | 270 | 6741.36 | 942.72 | -7028.8
| 14251 | 90.9 | 269.3 | 6740.61 | 942.14 | -7123.79
| 14347 | 92 | 268.6 | 6738.18 | 940.39 | -7219.74
| 14415 | 92.7 | 268.2 | 6735.4 | 938.49 | -7287.66
| 14475 | 92.7 | 268.2 | 6732.57 | 936.61 | -7347.56

## Lookup (hidden)
North Reference | RetunValue | Grid Type | ReturnValue | Deviation Indicator | ReturnValue
| 2 |  | 0 |  | 4
True |  | SPCS-Colorado Central-NAD27 |  | Directional
Grid |  | SPCS-Colorado Central-NAD83 |  | High Angle
|  | SPCS-Colorado North-NAD27 |  | Horizontal
SPCS-Colorado North-NAD83
SPCS-Colorado South-NAD27
SPCS-Colorado South-NAD83
UTM-Zone 12 NAD27
UTM-Zone 12 NAD83
UTM-Zone 13 NAD27
UTM-Zone 13 NAD83