## Data
Header Information | measured depth (ft) | inclination (°) | azimuth (°) | true vertical depth (ft) | northing +N/-S (ft) | easting +E/-W (ft)
Operator Name | 0 | 0 | 0 | 0 | 0 | 0
PETROLEUM DEVELOPMENT CORPORATION | 156 | 0.4 | 191.1 | 156 | -0.53 | -0.1
Operator Number | 252 | 0.5 | 216 | 252 | -1.2 | -0.42
69175 | 347 | 0.4 | 213 | 346.99 | -1.82 | -0.84
Well Name and Number | 443 | 0.4 | 211.8 | 442.99 | -2.38 | -1.2
McGlothlin Farms 4Y-314 | 539 | 0.4 | 213.9 | 538.99 | -2.94 | -1.56
API Number (if available) | 634 | 1.8 | 193.7 | 633.97 | -4.67 | -2.1
05-123-44008 | 730 | 2.8 | 187.4 | 729.89 | -8.46 | -2.76
Location: QQ SEC TWP RGE | 825 | 4.7 | 187.4 | 824.68 | -14.62 | -3.56
Sec.5-T6N-R65W | 921 | 6 | 175.3 | 920.27 | -23.52 | -3.66
Citing Type: Planned or Actual | 1016 | 6.4 | 170.2 | 1014.71 | -33.69 | -2.35
Actual | 1112 | 7.4 | 158.2 | 1110.02 | -44.7 | 0.86
Deviation Indicator | 1208 | 8.1 | 144.7 | 1205.15 | -55.96 | 7.06
Horizontal | 1304 | 8.9 | 135.7 | 1300.1 | -66.8 | 16.16
North Reference | 1400 | 9.4 | 131.8 | 1394.88 | -77.34 | 27.19
True | 1496 | 10 | 127.3 | 1489.51 | -87.61 | 39.67
Grid Type | 1591 | 10.8 | 124.1 | 1582.94 | -97.6 | 53.6
#VALUE! | 1683 | 9.8 | 122.9 | 1673.46 | -106.69 | 67.31
| 1778 | 11 | 129 | 1766.9 | -116.78 | 81.14
| 1874 | 11.8 | 130.1 | 1861.01 | -128.87 | 95.77
| 1969 | 11.5 | 130.3 | 1954.05 | -141.25 | 110.42
| 2065 | 11.3 | 127.1 | 2048.16 | -153.12 | 125.22
| 2160 | 11.1 | 133.4 | 2141.35 | -165.01 | 139.29
| 2256 | 11.2 | 132.4 | 2235.54 | -177.65 | 152.89
| 2352 | 12.6 | 130.8 | 2329.47 | -190.78 | 167.7
| 2447 | 12.1 | 129.4 | 2422.28 | -203.87 | 183.24
| 2543 | 12.3 | 136.8 | 2516.11 | -217.71 | 198.01
| 2638 | 11.8 | 134.8 | 2609.02 | -231.93 | 211.83
| 2733 | 13.1 | 138.9 | 2701.79 | -246.89 | 225.8
| 2829 | 12.7 | 138 | 2795.36 | -262.93 | 240.02
| 2924 | 12.4 | 136.9 | 2888.09 | -278.14 | 253.97
| 3020 | 11.3 | 135.9 | 2982.05 | -292.42 | 267.56
| 3116 | 12.1 | 137.1 | 3076.05 | -306.55 | 280.96
| 3212 | 11.4 | 136.1 | 3170.04 | -320.75 | 294.39
| 3308 | 11.2 | 138.9 | 3264.18 | -334.61 | 307.09
| 3403 | 12.4 | 140.1 | 3357.17 | -349.39 | 319.7
| 3499 | 12 | 137.8 | 3451 | -364.69 | 333.02
| 3595 | 12 | 136.8 | 3544.9 | -379.36 | 346.55
| 3690 | 12 | 135.7 | 3637.83 | -393.63 | 360.21
| 3786 | 12.1 | 135.2 | 3731.71 | -407.91 | 374.27
| 3882 | 11.9 | 134.8 | 3825.61 | -422.02 | 388.38
| 3978 | 10.7 | 133.1 | 3919.75 | -435.09 | 401.91
| 4074 | 12.4 | 135.4 | 4013.81 | -448.52 | 415.66
| 4169 | 12.3 | 136.6 | 4106.61 | -463.13 | 429.77
| 4265 | 11.8 | 135.5 | 4200.49 | -477.56 | 443.68
| 4361 | 11.3 | 136.2 | 4294.55 | -491.35 | 457.07
| 4457 | 11.2 | 135.9 | 4388.7 | -504.84 | 470.07
| 4553 | 11 | 136.8 | 4482.91 | -518.21 | 482.83
| 4648 | 10.4 | 136.1 | 4576.25 | -530.99 | 494.98
| 4744 | 10 | 136.1 | 4670.74 | -543.24 | 506.76
| 4840 | 10.6 | 134.8 | 4765.19 | -555.47 | 518.81
| 4936 | 10.3 | 132.5 | 4859.6 | -567.49 | 531.4
| 5032 | 10.2 | 132.7 | 4954.07 | -579.05 | 543.98
| 5127 | 8.6 | 131.1 | 5047.79 | -589.43 | 555.51
| 5223 | 8.2 | 128.8 | 5142.76 | -598.44 | 566.26
| 5319 | 8 | 130.3 | 5237.8 | -607.05 | 576.69
| 5415 | 7.4 | 127.6 | 5332.93 | -615.14 | 586.68
| 5511 | 5 | 131.8 | 5428.37 | -621.7 | 594.7
| 5607 | 4.7 | 132.7 | 5524.02 | -627.16 | 600.71
| 5702 | 3.8 | 140.8 | 5618.76 | -632.24 | 605.56
| 5798 | 1.8 | 165.6 | 5714.64 | -636.16 | 607.94
| 5894 | 0.5 | 174.6 | 5810.62 | -638.04 | 608.36
| 5989 | 0.5 | 199 | 5905.62 | -638.84 | 608.26
| 6085 | 0.6 | 213.4 | 6001.62 | -639.66 | 607.85
| 6181 | 9.7 | 276.9 | 6097.14 | -639.11 | 599.52
| 6277 | 17.9 | 282.7 | 6190.3 | -634.88 | 577.06
| 6372 | 23.9 | 277 | 6279.01 | -629.32 | 543.69
| 6468 | 31 | 277.2 | 6364.15 | -623.85 | 499.8
| 6564 | 37.5 | 265.6 | 6443.55 | -622.99 | 446.02
| 6660 | 50.1 | 266.3 | 6512.7 | -627.63 | 379.88
| 6756 | 53.5 | 265.8 | 6572.06 | -632.83 | 304.62
| 6852 | 61.3 | 268.8 | 6623.75 | -636.54 | 223.91
| 6947 | 67.1 | 270.9 | 6665.08 | -636.73 | 138.42
| 7043 | 70.9 | 270.7 | 6699.48 | -635.48 | 48.83
| 7139 | 76.7 | 269.5 | 6726.25 | -635.33 | -43.32
| 7235 | 89.5 | 272.5 | 6737.76 | -633.64 | -138.4
| 7330 | 89.4 | 272.3 | 6738.67 | -629.66 | -233.31
| 7426 | 90 | 270.9 | 6739.17 | -626.98 | -329.27
| 7522 | 89.8 | 270.7 | 6739.34 | -625.64 | -425.26
| 7618 | 89.8 | 270.2 | 6739.68 | -624.89 | -521.26
| 7713 | 89.5 | 269.6 | 6740.26 | -625.05 | -616.26
| 7838 | 89.3 | 268.9 | 6741.57 | -626.69 | -741.24
| 7934 | 89.7 | 268.1 | 6742.4 | -629.2 | -837.2
| 8029 | 89.2 | 269.6 | 6743.32 | -631.11 | -932.17
| 8125 | 90.7 | 270.2 | 6743.4 | -631.28 | -1028.17
| 8221 | 90.4 | 269.3 | 6742.48 | -631.7 | -1124.16
| 8316 | 90.7 | 271.1 | 6741.57 | -631.36 | -1219.16
| 8412 | 90.7 | 270.4 | 6740.39 | -630.11 | -1315.14
| 8507 | 90.7 | 270.2 | 6739.23 | -629.61 | -1410.13
| 8603 | 90.6 | 269.8 | 6738.14 | -629.61 | -1506.12
| 8699 | 90.4 | 269.6 | 6737.31 | -630.11 | -1602.12
| 8794 | 90 | 269.1 | 6736.98 | -631.19 | -1697.11
| 8890 | 90.2 | 268.6 | 6736.81 | -633.12 | -1793.09
| 8986 | 91.1 | 268.1 | 6735.72 | -635.88 | -1889.04
| 9081 | 89.7 | 269.5 | 6735.06 | -637.87 | -1984.02
| 9177 | 90.8 | 268.9 | 6734.64 | -639.21 | -2080
| 9273 | 90.9 | 269.8 | 6733.21 | -640.3 | -2175.99
| 9369 | 90.2 | 269.8 | 6732.29 | -640.64 | -2271.98
| 9465 | 89 | 270.9 | 6732.96 | -640.05 | -2367.97
| 9561 | 89.5 | 270.4 | 6734.22 | -638.96 | -2463.96
| 9657 | 89.2 | 270 | 6735.31 | -638.63 | -2559.95
| 9753 | 89 | 270.2 | 6736.81 | -638.46 | -2655.94
| 9848 | 89.4 | 269.5 | 6738.14 | -638.71 | -2750.93
| 9944 | 89.8 | 268.8 | 6738.81 | -640.13 | -2846.92
| 10039 | 88.7 | 270.2 | 6740.05 | -640.96 | -2941.9
| 10135 | 87.9 | 271.6 | 6742.9 | -639.45 | -3037.84
| 10231 | 88 | 271.4 | 6746.34 | -636.94 | -3133.75
| 10326 | 90.2 | 271.6 | 6747.83 | -634.45 | -3228.7
| 10422 | 91.5 | 270.2 | 6746.4 | -632.95 | -3324.67
| 10518 | 91.4 | 270 | 6743.98 | -632.78 | -3420.64
| 10613 | 91.1 | 269.6 | 6741.9 | -633.11 | -3515.62
| 10708 | 91 | 269.3 | 6740.16 | -634.02 | -3610.6
| 10804 | 91.4 | 268.8 | 6738.15 | -635.61 | -3706.56
| 10900 | 91.6 | 268.1 | 6735.64 | -638.21 | -3802.49
| 10995 | 90.9 | 269.8 | 6733.57 | -639.95 | -3897.45
| 11091 | 90 | 270.2 | 6732.81 | -639.95 | -3993.45
| 11187 | 90.4 | 270 | 6732.48 | -639.78 | -4089.45
| 11283 | 89.6 | 269.8 | 6732.48 | -639.95 | -4185.44
| 11379 | 89.7 | 268.9 | 6733.06 | -641.04 | -4281.44
| 11475 | 90 | 268.9 | 6733.31 | -642.88 | -4377.42
| 11570 | 90 | 269.5 | 6733.31 | -644.21 | -4472.41
| 11666 | 89.8 | 270.9 | 6733.48 | -643.87 | -4568.4
| 11762 | 90 | 270.2 | 6733.65 | -642.95 | -4664.4
| 11857 | 90.4 | 269.3 | 6733.32 | -643.37 | -4759.4
| 11953 | 89.6 | 270.4 | 6733.32 | -643.62 | -4855.39
| 12049 | 89.5 | 271.8 | 6734.07 | -641.77 | -4951.37
| 12143 | 89.5 | 271.4 | 6734.89 | -639.15 | -5045.33
| 12239 | 89.5 | 270.9 | 6735.73 | -637.22 | -5141.31
| 12335 | 89.3 | 270 | 6736.74 | -636.47 | -5237.3
| 12430 | 89.9 | 269.1 | 6737.4 | -637.22 | -5332.29
| 12526 | 89.5 | 270.5 | 6737.9 | -637.55 | -5428.29
| 12622 | 90 | 270.5 | 6738.32 | -636.71 | -5524.28
| 12718 | 90.3 | 268.8 | 6738.07 | -637.3 | -5620.28
| 12813 | 89 | 270.5 | 6738.65 | -637.88 | -5715.27
| 12910 | 88.7 | 269.8 | 6740.6 | -637.63 | -5812.25
| 13005 | 89.1 | 271.8 | 6742.42 | -636.3 | -5907.22
| 13101 | 89 | 271.1 | 6744.01 | -633.87 | -6003.17
| 13197 | 90.7 | 271.4 | 6744.26 | -631.78 | -6099.14
| 13293 | 89.6 | 270.2 | 6744.01 | -630.44 | -6195.13
| 13389 | 91.2 | 270.5 | 6743.34 | -629.85 | -6291.12
| 13484 | 92 | 270 | 6740.69 | -629.44 | -6386.08
| 13581 | 92.9 | 269.6 | 6736.54 | -629.77 | -6482.99
| 13677 | 91.4 | 268.9 | 6732.94 | -631.03 | -6578.91
| 13772 | 89.6 | 268.2 | 6732.11 | -633.43 | -6673.88
| 13867 | 89.7 | 267.4 | 6732.69 | -637.08 | -6768.8
| 13963 | 88.8 | 269.3 | 6733.95 | -639.84 | -6864.75
| 14059 | 89.1 | 270.9 | 6735.71 | -639.68 | -6960.73
| 14155 | 89.1 | 270.5 | 6737.22 | -638.5 | -7056.71
| 14250 | 88.5 | 269.8 | 6739.21 | -638.26 | -7151.69
| 14323 | 88.5 | 269.5 | 6741.12 | -638.7 | -7224.66
| 14383 | 88.5 | 269.5 | 6742.69 | -639.22 | -7284.64

## Lookup (hidden)
North Reference | RetunValue | Grid Type | ReturnValue | Deviation Indicator | ReturnValue
| 2 |  | 0 |  | 4
True |  | SPCS-Colorado Central-NAD27 |  | Directional
Grid |  | SPCS-Colorado Central-NAD83 |  | High Angle
|  | SPCS-Colorado North-NAD27 |  | Horizontal
SPCS-Colorado North-NAD83
SPCS-Colorado South-NAD27
SPCS-Colorado South-NAD83
UTM-Zone 12 NAD27
UTM-Zone 12 NAD83
UTM-Zone 13 NAD27
UTM-Zone 13 NAD83