## Data
Header Information | measured depth (ft) | inclination (°) | azimuth (°) | true vertical depth (ft) | northing +N/-S (ft) | easting +E/-W (ft)
Operator Name | 0 | 0 | 0 | 0 | 0 | 0
PETROLEUM DEVELOPMENT CORPORATION | 156 | 0.2 | 57.5 | 156 | 0.15 | 0.23
Operator Number | 251 | 0.4 | 17.1 | 251 | 0.55 | 0.47
69175 | 347 | 0.3 | 13.9 | 347 | 1.12 | 0.63
Well Name and Number | 443 | 1.8 | 65.2 | 442.98 | 1.99 | 2.06
McGlothlin Farms 4X-314 | 539 | 3.3 | 68.8 | 538.88 | 3.62 | 6
API Number (if available) | 634 | 5 | 73.5 | 633.63 | 5.79 | 12.52
05-123-44007 | 730 | 6.8 | 66.5 | 729.12 | 9.24 | 21.74
Location: QQ SEC TWP RGE | 825 | 8 | 63.1 | 823.32 | 14.48 | 32.8
Sec.5-T6N-R65W | 921 | 9.2 | 60.1 | 918.24 | 21.33 | 45.41
Citing Type: Planned or Actual | 1016 | 9.8 | 54.2 | 1011.94 | 29.84 | 58.55
Actual | 1112 | 9.5 | 48.7 | 1106.59 | 39.85 | 71.13
Deviation Indicator | 1208 | 9.6 | 46.6 | 1201.26 | 50.58 | 82.9
Horizontal | 1304 | 9.7 | 45.2 | 1295.9 | 61.78 | 94.45
North Reference | 1400 | 9.6 | 48.9 | 1390.54 | 72.74 | 106.22
True | 1495 | 8.5 | 46.3 | 1484.36 | 82.8 | 117.27
Grid Type | 1591 | 7.5 | 48 | 1579.42 | 91.89 | 127.05
#VALUE! | 1625 | 7 | 47 | 1613.15 | 94.79 | 130.22
| 1683 | 6.3 | 45.2 | 1670.76 | 99.44 | 135.06
| 1778 | 6.9 | 54.3 | 1765.13 | 106.44 | 143.39
| 1874 | 8.2 | 56.8 | 1860.3 | 113.56 | 153.8
| 1969 | 10.3 | 59.3 | 1954.06 | 121.61 | 166.78
| 2065 | 10 | 61 | 2048.56 | 130.03 | 181.45
| 2160 | 9.1 | 58.7 | 2142.24 | 137.93 | 195.08
| 2256 | 8.4 | 57.1 | 2237.12 | 145.68 | 207.46
| 2352 | 8.6 | 58.7 | 2332.07 | 153.22 | 219.48
| 2447 | 9.7 | 61.9 | 2425.86 | 160.68 | 232.61
| 2543 | 9.4 | 61.9 | 2520.53 | 168.18 | 246.66
| 2638 | 8.7 | 60.8 | 2614.34 | 175.34 | 259.77
| 2733 | 9.8 | 59.8 | 2708.11 | 182.91 | 273.03
| 2829 | 9.8 | 61 | 2802.71 | 190.98 | 287.24
| 2925 | 10.1 | 59.3 | 2897.26 | 199.24 | 301.62
| 3020 | 10.5 | 53.6 | 2990.73 | 208.63 | 315.75
| 3116 | 9.8 | 49.4 | 3085.23 | 219.14 | 329
| 3212 | 8.9 | 49.1 | 3179.95 | 229.32 | 340.81
| 3308 | 8.1 | 49.9 | 3274.9 | 238.54 | 351.6
| 3404 | 8.4 | 48.9 | 3369.91 | 247.5 | 362.06
| 3499 | 8.1 | 46.1 | 3463.92 | 256.71 | 372.11
| 3595 | 9.1 | 52.2 | 3558.84 | 266.05 | 382.98
| 3690 | 9.6 | 53.1 | 3652.58 | 275.41 | 395.25
| 3786 | 9.5 | 52.2 | 3747.25 | 285.07 | 407.91
| 3882 | 9.4 | 51.9 | 3841.95 | 294.77 | 420.34
| 3978 | 8.7 | 50.8 | 3936.75 | 304.19 | 432.14
| 4074 | 8.2 | 50.1 | 4031.71 | 313.17 | 443.02
| 4169 | 7.9 | 50.5 | 4125.77 | 321.67 | 453.25
| 4265 | 7.4 | 48 | 4220.92 | 330 | 462.94
| 4361 | 7.1 | 47 | 4316.15 | 338.19 | 471.87
| 4457 | 6.4 | 47.1 | 4411.49 | 345.88 | 480.13
| 4553 | 6 | 49.4 | 4506.93 | 352.78 | 487.86
| 4648 | 5.5 | 51.9 | 4601.45 | 358.82 | 495.21
| 4744 | 4.8 | 51 | 4697.06 | 364.19 | 501.95
| 4840 | 3.7 | 41 | 4792.79 | 369.06 | 507.11
| 4936 | 2 | 11.6 | 4888.68 | 373.03 | 509.47
| 5032 | 0.7 | 266.9 | 4984.66 | 374.64 | 509.23
| 5127 | 1 | 260.9 | 5079.65 | 374.48 | 507.83
| 5223 | 1.1 | 259.6 | 5175.63 | 374.18 | 506.09
| 5319 | 1 | 262.5 | 5271.61 | 373.91 | 504.36
| 5415 | 0.8 | 262.1 | 5367.6 | 373.71 | 502.86
| 5511 | 1 | 260.5 | 5463.59 | 373.48 | 501.37
| 5607 | 0.5 | 273.2 | 5559.58 | 373.36 | 500.13
| 5702 | 0.6 | 291.1 | 5654.58 | 373.56 | 499.25
| 5798 | 0.6 | 271.6 | 5750.57 | 373.76 | 498.28
| 5894 | 0.3 | 261.4 | 5846.57 | 373.73 | 497.53
| 5989 | 1 | 161.7 | 5941.56 | 372.91 | 497.54
| 6085 | 1.1 | 231.9 | 6037.55 | 371.55 | 497.08
| 6181 | 8.8 | 297.3 | 6133.15 | 374.35 | 489.82
| 6277 | 15.8 | 300.4 | 6226.89 | 384.34 | 472
| 6372 | 23 | 295.3 | 6316.44 | 398.84 | 444.02
| 6493 | 34.6 | 273.9 | 6422.57 | 411.36 | 388.04
| 6589 | 47.8 | 273.7 | 6494.64 | 415.52 | 325.08
| 6685 | 50.1 | 271.8 | 6557.68 | 418.97 | 252.78
| 6781 | 58.7 | 267.6 | 6613.53 | 418.41 | 174.83
| 6876 | 62.1 | 266.3 | 6660.45 | 414 | 92.36
| 6972 | 70.7 | 266.5 | 6698.85 | 408.49 | 4.64
| 7068 | 79.3 | 269.5 | 6723.68 | 405.3 | -87.93
| 7163 | 82.3 | 269.3 | 6738.86 | 404.32 | -181.69
| 7259 | 91 | 270.2 | 6744.47 | 403.91 | -277.44
| 7355 | 89.7 | 269.5 | 6743.88 | 403.66 | -373.43
| 7451 | 89.2 | 269 | 6744.8 | 402.4 | -469.42
| 7546 | 89.6 | 268.6 | 6745.8 | 400.41 | -564.39
| 7642 | 89.4 | 267.9 | 6746.64 | 397.48 | -660.34
| 7738 | 89.1 | 267.2 | 6747.89 | 393.38 | -756.25
| 7834 | 89.7 | 268.8 | 6748.9 | 390.03 | -852.18
| 7930 | 89.8 | 268.6 | 6749.32 | 387.85 | -948.15
| 8025 | 90.1 | 268.3 | 6749.4 | 385.28 | -1043.12
| 8121 | 89.8 | 269.8 | 6749.48 | 383.69 | -1139.1
| 8217 | 89.8 | 268.8 | 6749.82 | 382.51 | -1235.09
| 8312 | 90 | 268.1 | 6749.99 | 379.94 | -1330.06
| 8407 | 90.3 | 269.8 | 6749.74 | 378.2 | -1425.04
| 8503 | 90.1 | 268.8 | 6749.4 | 377.03 | -1521.03
| 8599 | 90 | 270.7 | 6749.32 | 376.61 | -1617.02
| 8695 | 90.2 | 270.2 | 6749.15 | 377.37 | -1713.02
| 8790 | 89.8 | 269.5 | 6749.15 | 377.12 | -1808.02
| 8886 | 89.5 | 269.1 | 6749.74 | 375.94 | -1904.01
| 8981 | 89.5 | 268.6 | 6750.57 | 374.04 | -1998.99
| 9077 | 90.5 | 269.8 | 6750.57 | 372.7 | -2094.97
| 9173 | 90.7 | 268.8 | 6749.56 | 371.52 | -2190.96
| 9269 | 90.9 | 268.1 | 6748.22 | 368.93 | -2286.92
| 9365 | 90.8 | 269.7 | 6746.8 | 367.08 | -2382.88
| 9461 | 90.7 | 268.6 | 6745.54 | 365.66 | -2478.86
| 9557 | 90.8 | 271.3 | 6744.28 | 365.58 | -2574.85
| 9653 | 90.7 | 270.4 | 6743.03 | 367 | -2670.83
| 9748 | 91.5 | 272.5 | 6741.2 | 369.4 | -2765.77
| 9844 | 91.7 | 271.6 | 6738.52 | 372.84 | -2861.67
| 9940 | 91.5 | 271.3 | 6735.84 | 375.27 | -2957.6
| 10035 | 90.1 | 270.5 | 6734.51 | 376.76 | -3052.58
| 10131 | 90.1 | 270.2 | 6734.35 | 377.34 | -3148.58
| 10227 | 89.2 | 269.7 | 6734.93 | 377.26 | -3244.58
| 10322 | 89 | 268.4 | 6736.43 | 375.68 | -3339.55
| 10418 | 89.1 | 267.9 | 6738.02 | 372.59 | -3435.48
| 10513 | 89.6 | 270.2 | 6739.09 | 371.01 | -3530.46
| 10609 | 90.4 | 269.7 | 6739.09 | 370.93 | -3626.46
| 10704 | 88.7 | 270.9 | 6739.84 | 371.42 | -3721.45
| 10800 | 89.2 | 270 | 6741.6 | 372.18 | -3817.43
| 10896 | 90.3 | 269.1 | 6742.02 | 371.42 | -3913.42
| 10991 | 88.7 | 270.5 | 6742.85 | 371.09 | -4008.41
| 11087 | 89.2 | 269.8 | 6744.61 | 371.34 | -4104.39
| 11183 | 89.5 | 269.3 | 6745.7 | 370.59 | -4200.39
| 11279 | 89.6 | 269.1 | 6746.45 | 369.25 | -4296.37
| 11375 | 89.7 | 269.1 | 6747.04 | 367.74 | -4392.36
| 11470 | 90 | 268.4 | 6747.29 | 365.67 | -4487.34
| 11566 | 90.8 | 268.1 | 6746.62 | 362.74 | -4583.29
| 11662 | 89.7 | 270.2 | 6746.2 | 361.31 | -4679.27
| 11758 | 90.4 | 269.3 | 6746.11 | 360.9 | -4775.27
| 11853 | 89.6 | 271.6 | 6746.11 | 361.64 | -4870.26
| 11949 | 89.8 | 270.5 | 6746.62 | 363.4 | -4966.24
| 12045 | 89.9 | 269.8 | 6746.87 | 363.65 | -5062.24
| 12140 | 90.4 | 271.8 | 6746.62 | 364.98 | -5157.22
| 12236 | 90.7 | 270.7 | 6745.7 | 367.07 | -5253.19
| 12332 | 89.9 | 271.1 | 6745.19 | 368.58 | -5349.18
| 12427 | 89.6 | 270.4 | 6745.61 | 369.82 | -5444.17
| 12523 | 90.4 | 269.1 | 6745.61 | 369.4 | -5540.17
| 12619 | 89.8 | 270.7 | 6745.44 | 369.24 | -5636.16
| 12715 | 89.8 | 271.3 | 6745.78 | 370.91 | -5732.15
| 12810 | 89.8 | 270.5 | 6746.11 | 372.4 | -5827.13
| 12907 | 89.9 | 269.3 | 6746.36 | 372.24 | -5924.13
| 13002 | 90.8 | 271.1 | 6745.78 | 372.57 | -6019.12
| 13098 | 91.5 | 270.2 | 6743.85 | 373.66 | -6115.1
| 13194 | 92.2 | 269.7 | 6740.76 | 373.57 | -6211.04
| 13290 | 91.1 | 269.8 | 6737.99 | 373.15 | -6307
| 13386 | 89.9 | 270.2 | 6737.15 | 373.15 | -6403
| 13481 | 88.5 | 269.3 | 6738.48 | 372.74 | -6497.98
| 13578 | 88.6 | 268.6 | 6740.93 | 370.96 | -6594.94
| 13674 | 89.7 | 270 | 6742.36 | 369.79 | -6690.91
| 13769 | 90.4 | 269.5 | 6742.28 | 369.38 | -6785.91
| 13865 | 91.2 | 268.8 | 6740.94 | 367.95 | -6881.89
| 13960 | 89.3 | 269.1 | 6740.52 | 366.21 | -6976.87
| 14056 | 89.6 | 268.4 | 6741.44 | 364.12 | -7072.84
| 14152 | 89.5 | 267.2 | 6742.2 | 360.43 | -7168.77
| 14247 | 89.8 | 267.4 | 6742.78 | 355.96 | -7263.66
| 14303 | 89.7 | 266.7 | 6743.02 | 353.07 | -7319.58
| 14363 | 89.7 | 266.7 | 6743.33 | 349.62 | -7379.48

## Lookup (hidden)
North Reference | RetunValue | Grid Type | ReturnValue | Deviation Indicator | ReturnValue
| 2 |  | 0 |  | 4
True |  | SPCS-Colorado Central-NAD27 |  | Directional
Grid |  | SPCS-Colorado Central-NAD83 |  | High Angle
|  | SPCS-Colorado North-NAD27 |  | Horizontal
SPCS-Colorado North-NAD83
SPCS-Colorado South-NAD27
SPCS-Colorado South-NAD83
UTM-Zone 12 NAD27
UTM-Zone 12 NAD83
UTM-Zone 13 NAD27
UTM-Zone 13 NAD83