## Data
Header Information | measured depth (ft) | inclination (°) | azimuth (°) | true vertical depth (ft) | northing +N/-S (ft) | easting +E/-W (ft)
Operator Name | 0 | 0 | 0 | 0 | 0 | 0
PETROLEUM DEVELOPMENT CORPORATION | 156 | 0.4 | 174.9 | 156 | -0.54 | 0.05
Operator Number | 252 | 0.8 | 338.7 | 252 | -0.25 | -0.17
69175 | 347 | 0.6 | 337.9 | 346.99 | 0.83 | -0.59
Well Name and Number | 443 | 1.7 | 342.4 | 442.97 | 2.65 | -1.21
McGlothlin Farms 4X-334 | 539 | 1.8 | 341.4 | 538.92 | 5.44 | -2.12
API Number (if available) | 634 | 1.9 | 338 | 633.87 | 8.31 | -3.19
05-123-44009 | 730 | 1.8 | 358.4 | 729.83 | 11.29 | -3.83
Location: QQ SEC TWP RGE | 825 | 1.7 | 353.8 | 824.78 | 14.19 | -4.02
Sec.5-T6N-R65W | 921 | 1.7 | 350.7 | 920.74 | 17.01 | -4.41
Citing Type: Planned or Actual | 1017 | 0.6 | 53.6 | 1016.72 | 18.71 | -4.23
Actual | 1112 | 0.4 | 92.5 | 1111.72 | 18.99 | -3.5
Deviation Indicator | 1208 | 0.6 | 95.3 | 1207.71 | 18.93 | -2.66
Horizontal | 1304 | 1.9 | 105.6 | 1303.69 | 18.46 | -0.63
North Reference | 1400 | 2.6 | 102.7 | 1399.61 | 17.55 | 3.03
True | 1496 | 3.3 | 112.3 | 1495.49 | 16.02 | 7.71
Grid Type | 1610 | 4.7 | 112.1 | 1609.21 | 13.02 | 15.07
#VALUE! | 1683 | 4 | 109 | 1682 | 11.07 | 20.25
| 1779 | 5.8 | 113.2 | 1777.64 | 8.06 | 27.87
| 1874 | 6.9 | 107.2 | 1872.06 | 4.49 | 37.74
| 1969 | 8.9 | 109 | 1966.15 | 0.4 | 50.14
| 2065 | 9.5 | 107.2 | 2060.92 | -4.36 | 64.73
| 2160 | 11.2 | 105.5 | 2154.37 | -9.14 | 81.11
| 2256 | 10.6 | 104.1 | 2248.64 | -13.78 | 98.66
| 2352 | 11.6 | 103 | 2342.84 | -18.1 | 116.62
| 2447 | 12.7 | 101.8 | 2435.71 | -22.39 | 136.15
| 2543 | 12.5 | 99.5 | 2529.4 | -26.26 | 156.73
| 2638 | 11.2 | 102 | 2622.37 | -29.88 | 175.9
| 2733 | 12.2 | 108.5 | 2715.4 | -34.98 | 194.44
| 2829 | 11.3 | 106.3 | 2809.39 | -40.84 | 213.09
| 2925 | 11.3 | 107.1 | 2903.53 | -46.24 | 231.1
| 3020 | 11.7 | 114.3 | 2996.63 | -52.95 | 248.78
| 3116 | 10 | 111.1 | 3090.91 | -59.95 | 265.43
| 3212 | 10.1 | 119.7 | 3185.44 | -67.12 | 280.52
| 3308 | 12 | 120.6 | 3279.65 | -76.38 | 296.42
| 3404 | 11.7 | 119 | 3373.61 | -86.17 | 313.53
| 3499 | 11.1 | 116.2 | 3466.73 | -94.88 | 330.16
| 3595 | 11.1 | 115.8 | 3560.94 | -102.98 | 346.77
| 3691 | 10.9 | 116.7 | 3655.18 | -111.08 | 363.2
| 3786 | 11.8 | 113.4 | 3748.32 | -118.98 | 380.14
| 3883 | 12.3 | 106.9 | 3843.18 | -125.92 | 399.12
| 3978 | 11.5 | 106 | 3936.14 | -131.47 | 417.91
| 4074 | 10.9 | 105.8 | 4030.31 | -136.58 | 435.84
| 4170 | 10.5 | 107.6 | 4124.64 | -141.7 | 452.91
| 4265 | 9.7 | 104.8 | 4218.17 | -146.36 | 468.9
| 4361 | 9.2 | 105.5 | 4312.87 | -150.48 | 484.12
| 4457 | 8.4 | 95.3 | 4407.74 | -153.18 | 498.5
| 4553 | 7.6 | 99.8 | 4502.81 | -154.9 | 511.73
| 4648 | 7.2 | 103 | 4597.02 | -157.31 | 523.73
| 4744 | 6.9 | 101.6 | 4692.29 | -159.83 | 535.24
| 4840 | 6.2 | 103.7 | 4787.67 | -162.21 | 545.92
| 4936 | 5.9 | 106.3 | 4883.13 | -164.83 | 555.69
| 5032 | 4.3 | 94 | 4978.75 | -166.46 | 564.02
| 5128 | 1.2 | 75.8 | 5074.63 | -166.47 | 568.59
| 5223 | 1 | 87 | 5169.61 | -166.18 | 570.38
| 5319 | 1.6 | 101.4 | 5265.59 | -166.4 | 572.53
| 5415 | 0.2 | 260.9 | 5361.58 | -166.69 | 573.68
| 5511 | 0.7 | 197.4 | 5457.57 | -167.28 | 573.34
| 5607 | 0.8 | 183 | 5553.57 | -168.51 | 573.13
| 5702 | 0.7 | 170 | 5648.56 | -169.74 | 573.19
| 5798 | 0.8 | 176 | 5744.55 | -170.99 | 573.34
| 5921 | 0.3 | 144.8 | 5867.54 | -172.11 | 573.59
| 6017 | 0.4 | 111.6 | 5963.54 | -172.43 | 574.04
| 6113 | 4.6 | 279.5 | 6059.45 | -171.92 | 570.56
| 6209 | 15.3 | 282.5 | 6153.87 | -168.54 | 554.35
| 6305 | 22.4 | 272.3 | 6244.68 | -165.05 | 523.66
| 6400 | 28.8 | 269.8 | 6330.31 | -164.41 | 482.64
| 6496 | 35.2 | 271.1 | 6411.69 | -163.96 | 431.8
| 6592 | 42.9 | 271.8 | 6486.18 | -162.4 | 371.39
| 6688 | 51 | 271.6 | 6551.66 | -160.33 | 301.32
| 6784 | 57.7 | 272.6 | 6607.58 | -157.44 | 223.42
| 6879 | 63.8 | 271.4 | 6653.98 | -154.57 | 140.62
| 6975 | 69.2 | 271.1 | 6692.25 | -152.66 | 52.63
| 7071 | 75.2 | 269.6 | 6721.58 | -152.12 | -38.72
| 7167 | 86.6 | 270.5 | 6736.74 | -152.03 | -133.36
| 7263 | 87.5 | 270.5 | 6741.68 | -151.19 | -229.23
| 7358 | 89.1 | 271.6 | 6744.5 | -149.45 | -324.16
| 7454 | 89.2 | 271.1 | 6745.92 | -147.19 | -420.13
| 7549 | 88.7 | 270.9 | 6747.66 | -145.53 | -515.1
| 7645 | 89.6 | 270.5 | 6749.09 | -144.36 | -611.08
| 7741 | 88.8 | 270.7 | 6750.43 | -143.35 | -707.06
| 7837 | 90.1 | 270.4 | 6751.35 | -142.43 | -803.05
| 7933 | 90.7 | 270.2 | 6750.68 | -141.93 | -899.05
| 8029 | 90.4 | 269.3 | 6749.76 | -142.35 | -995.04
| 8124 | 90.1 | 268.9 | 6749.34 | -143.84 | -1090.03
| 8220 | 90.3 | 268.9 | 6749.01 | -145.68 | -1186.01
| 8315 | 90.3 | 269.8 | 6748.51 | -146.76 | -1281
| 8411 | 91 | 270.2 | 6747.42 | -146.76 | -1376.99
| 8506 | 90.7 | 269.6 | 6746.01 | -146.93 | -1471.98
| 8602 | 90 | 269.1 | 6745.43 | -148.02 | -1567.97
| 8698 | 89.9 | 268.9 | 6745.51 | -149.69 | -1663.96
| 8793 | 90.1 | 268.4 | 6745.51 | -151.93 | -1758.93
| 8889 | 89.6 | 270.2 | 6745.76 | -153.1 | -1854.92
| 8985 | 89.6 | 270 | 6746.43 | -152.93 | -1950.92
| 9081 | 90 | 269.8 | 6746.77 | -153.1 | -2046.92
| 9176 | 90.2 | 269.5 | 6746.6 | -153.68 | -2141.91
| 9272 | 90.2 | 268.9 | 6746.27 | -155.02 | -2237.9
| 9368 | 90.5 | 270.7 | 6745.68 | -155.36 | -2333.9
| 9464 | 90.5 | 270.7 | 6744.84 | -154.18 | -2429.89
| 9560 | 90.3 | 270.5 | 6744.17 | -153.18 | -2525.88
| 9656 | 90.5 | 269.8 | 6743.5 | -152.93 | -2621.88
| 9752 | 90.1 | 269.5 | 6743 | -153.51 | -2717.87
| 9848 | 89.7 | 269.3 | 6743.17 | -154.52 | -2813.87
| 9943 | 90.3 | 270.7 | 6743.17 | -154.52 | -2908.86
| 10039 | 90 | 270.7 | 6742.92 | -153.35 | -3004.86
| 10134 | 89.8 | 270.7 | 6743.08 | -152.19 | -3099.85
| 10230 | 89.5 | 270.7 | 6743.67 | -151.01 | -3195.84
| 10325 | 89.8 | 270.4 | 6744.25 | -150.1 | -3290.83
| 10421 | 90 | 270.2 | 6744.42 | -149.6 | -3386.83
| 10517 | 89.5 | 269.5 | 6744.83 | -149.85 | -3482.83
| 10612 | 89.6 | 268.1 | 6745.58 | -151.84 | -3577.8
| 10707 | 89.7 | 269.1 | 6746.16 | -154.16 | -3672.77
| 10803 | 89.3 | 270.2 | 6747 | -154.75 | -3768.76
| 10899 | 89.3 | 270.7 | 6748.17 | -153.99 | -3864.75
| 10995 | 90.4 | 271.2 | 6748.42 | -152.4 | -3960.74
| 11090 | 90.2 | 270.7 | 6747.93 | -150.83 | -4055.72
| 11186 | 89.9 | 270 | 6747.84 | -150.24 | -4151.72
| 11282 | 89.7 | 269.3 | 6748.18 | -150.83 | -4247.72
| 11378 | 90.4 | 269.8 | 6748.09 | -151.58 | -4343.71
| 11474 | 90 | 269.3 | 6747.76 | -152.33 | -4439.71
| 11569 | 89.9 | 269.6 | 6747.84 | -153.25 | -4534.71
| 11665 | 89.9 | 268.9 | 6748.01 | -154.5 | -4630.7
| 11761 | 90.5 | 269.8 | 6747.67 | -155.59 | -4726.69
| 11857 | 90.7 | 271.1 | 6746.67 | -154.84 | -4822.68
| 11952 | 91.1 | 270.2 | 6745.18 | -153.76 | -4917.66
| 12048 | 91.4 | 269.3 | 6743.08 | -154.18 | -5013.63
| 12143 | 89.8 | 270.2 | 6742.09 | -154.59 | -5108.62
| 12239 | 89.8 | 269.1 | 6742.42 | -155.18 | -5204.62
| 12335 | 89.2 | 270.2 | 6743.26 | -155.77 | -5300.61
| 12431 | 89.2 | 270.9 | 6744.6 | -154.84 | -5396.6
| 12526 | 90 | 270.5 | 6745.26 | -153.68 | -5491.59
| 12622 | 90.5 | 270.4 | 6744.84 | -152.93 | -5587.58
| 12718 | 91.2 | 269.8 | 6743.42 | -152.76 | -5683.57
| 12814 | 90.5 | 270.2 | 6742 | -152.76 | -5779.56
| 12910 | 89.5 | 270.5 | 6742 | -152.18 | -5875.56
| 13005 | 89.3 | 269.5 | 6742.99 | -152.18 | -5970.55
| 13101 | 90 | 271.2 | 6743.58 | -151.59 | -6066.54
| 13197 | 90.1 | 270.2 | 6743.49 | -150.42 | -6162.54
| 13293 | 90.5 | 269.5 | 6742.99 | -150.67 | -6258.53
| 13389 | 89.8 | 269.5 | 6742.74 | -151.51 | -6354.53
| 13485 | 89.1 | 268.6 | 6743.66 | -153.1 | -6450.51
| 13581 | 88.5 | 268.6 | 6745.67 | -155.44 | -6546.46
| 13677 | 88.5 | 269.8 | 6748.18 | -156.78 | -6642.42
| 13772 | 89.6 | 270.5 | 6749.76 | -156.53 | -6737.4
| 13868 | 89.9 | 269.8 | 6750.18 | -156.28 | -6833.4
| 13963 | 90.9 | 271.4 | 6749.52 | -155.29 | -6928.39
| 14059 | 91.3 | 270.5 | 6747.67 | -153.7 | -7024.35
| 14155 | 91.6 | 269.5 | 6745.24 | -153.7 | -7120.32
| 14251 | 92.3 | 268.8 | 6741.98 | -155.12 | -7216.25
| 14285 | 92.1 | 268.6 | 6740.67 | -155.89 | -7250.22
| 14345 | 92.1 | 268.6 | 6738.47 | -157.36 | -7310.16

## Lookup (hidden)
North Reference | RetunValue | Grid Type | ReturnValue | Deviation Indicator | ReturnValue
| 2 |  | 0 |  | 4
True |  | SPCS-Colorado Central-NAD27 |  | Directional
Grid |  | SPCS-Colorado Central-NAD83 |  | High Angle
|  | SPCS-Colorado North-NAD27 |  | Horizontal
SPCS-Colorado North-NAD83
SPCS-Colorado South-NAD27
SPCS-Colorado South-NAD83
UTM-Zone 12 NAD27
UTM-Zone 12 NAD83
UTM-Zone 13 NAD27
UTM-Zone 13 NAD83