## Data
Header Information | measured depth (ft) | inclination (°) | azimuth (°) | true vertical depth (ft) | northing +N/-S (ft) | easting +E/-W (ft)
Operator Name | 0 | 0 | 0 | 0 | 0 | 0
Extraction Oil & Gas LLC. | 100 | 0 | 0 | 100 | 0 | 0 | 2
Operator Number | 200 | 0 | 0 | 200 | 0 | 0
| 300 | 0 | 0 | 300 | 0 | 0
Well Name and Number | 400 | 0 | 0 | 400 | 0 | 0
INTERCHANGE B N35-20-7N | 500 | 2 | 42.564 | 499.98 | 1.29 | 1.18
API Number (if available) | 600 | 4 | 42.564 | 599.84 | 5.14 | 4.72
| 700 | 6 | 42.564 | 699.45 | 11.56 | 10.62
Location: QQ SEC TWP RGE | 800 | 8 | 42.564 | 798.7 | 20.53 | 18.86
Sec.10-T1S-R68W | 900 | 10 | 42.564 | 897.46 | 32.06 | 29.44
Citing Type: Planned or Actual | 1000 | 12 | 42.564 | 995.62 | 46.11 | 42.35
Planned | 1100 | 14 | 42.564 | 1093.05 | 62.68 | 57.56
Deviation Indicator | 1200 | 16 | 42.564 | 1189.64 | 81.74 | 75.07
Horizontal | 1300 | 18 | 42.564 | 1285.27 | 103.27 | 94.84
North Reference | 1400 | 20 | 42.564 | 1379.81 | 127.25 | 116.86
True | 1500 | 22 | 42.564 | 1473.17 | 153.64 | 141.1
Grid Type | 1600 | 24 | 42.564 | 1565.21 | 182.42 | 167.53
#VALUE! | 1700 | 26 | 42.564 | 1655.84 | 213.54 | 196.11
| 1800 | 28 | 42.564 | 1744.93 | 246.98 | 226.82
| 1900 | 30 | 42.564 | 1832.39 | 282.68 | 259.61
| 2000 | 31.351 | 42.564 | 1918.2 | 320.5 | 294.34
| 2100 | 31.351 | 42.564 | 2003.6 | 358.82 | 329.54
| 2200 | 31.351 | 42.564 | 2089 | 397.14 | 364.73
| 2300 | 31.351 | 42.564 | 2174.4 | 435.46 | 399.92
| 2400 | 31.351 | 42.564 | 2259.8 | 473.78 | 435.11
| 2499.99 | 31.351 | 42.564 | 2345.2 | 512.1 | 470.31
| 2599.99 | 31.351 | 42.564 | 2430.59 | 550.42 | 505.5
| 2699.99 | 31.351 | 42.564 | 2515.99 | 588.74 | 540.69
| 2799.99 | 31.351 | 42.564 | 2601.39 | 627.06 | 575.88
| 2899.99 | 31.351 | 42.564 | 2686.79 | 665.38 | 611.08
| 2999.99 | 31.351 | 42.564 | 2772.19 | 703.7 | 646.27
| 3099.99 | 31.351 | 42.564 | 2857.59 | 742.02 | 681.46
| 3199.99 | 31.351 | 42.564 | 2942.99 | 780.34 | 716.66
| 3299.99 | 31.351 | 42.564 | 3028.39 | 818.66 | 751.85
| 3399.99 | 31.351 | 42.564 | 3113.79 | 856.98 | 787.04
| 3499.99 | 31.351 | 42.564 | 3199.19 | 895.3 | 822.23
| 3599.99 | 31.351 | 42.564 | 3284.59 | 933.62 | 857.43
| 3699.99 | 31.351 | 42.564 | 3369.98 | 971.94 | 892.62
| 3799.99 | 31.351 | 42.564 | 3455.38 | 1010.26 | 927.81
| 3899.99 | 31.351 | 42.564 | 3540.78 | 1048.58 | 963
| 3999.99 | 31.351 | 42.564 | 3626.18 | 1086.9 | 998.2
| 4099.99 | 31.351 | 42.564 | 3711.58 | 1125.22 | 1033.39
| 4199.99 | 31.351 | 42.564 | 3796.98 | 1163.54 | 1068.58
| 4299.99 | 31.351 | 42.564 | 3882.38 | 1201.86 | 1103.77
| 4399.99 | 31.351 | 42.564 | 3967.78 | 1240.18 | 1138.97
| 4499.99 | 31.351 | 42.564 | 4053.18 | 1278.5 | 1174.16
| 4599.99 | 31.351 | 42.564 | 4138.58 | 1316.82 | 1209.35
| 4699.99 | 31.351 | 42.564 | 4223.98 | 1355.14 | 1244.55
| 4799.99 | 31.351 | 42.564 | 4309.38 | 1393.46 | 1279.74
| 4899.99 | 31.351 | 42.564 | 4394.77 | 1431.78 | 1314.93
| 4999.99 | 31.351 | 42.564 | 4480.17 | 1470.1 | 1350.12
| 5099.99 | 31.351 | 42.564 | 4565.57 | 1508.42 | 1385.32
| 5199.99 | 31.351 | 42.564 | 4650.97 | 1546.74 | 1420.51
| 5299.99 | 31.351 | 42.564 | 4736.37 | 1585.06 | 1455.7
| 5399.99 | 31.351 | 42.564 | 4821.77 | 1623.38 | 1490.89
| 5499.99 | 31.351 | 42.564 | 4907.17 | 1661.7 | 1526.09
| 5599.99 | 31.351 | 42.564 | 4992.57 | 1700.02 | 1561.28
| 5699.99 | 31.351 | 42.564 | 5077.97 | 1738.34 | 1596.47
| 5799.99 | 31.351 | 42.564 | 5163.37 | 1776.66 | 1631.66
| 5899.99 | 31.351 | 42.564 | 5248.77 | 1814.98 | 1666.86
| 5999.99 | 31.351 | 42.564 | 5334.17 | 1853.3 | 1702.05
| 6099.99 | 31.351 | 42.564 | 5419.56 | 1891.62 | 1737.24
| 6199.99 | 31.351 | 42.564 | 5504.96 | 1929.94 | 1772.44
| 6299.99 | 31.351 | 42.564 | 5590.36 | 1968.26 | 1807.63
| 6399.99 | 31.351 | 42.564 | 5675.76 | 2006.58 | 1842.82
| 6499.99 | 31.008 | 42.564 | 5761.19 | 2044.87 | 1877.98
| 6599.99 | 29.008 | 42.564 | 5847.78 | 2081.7 | 1911.81
| 6699.99 | 27.008 | 42.564 | 5936.06 | 2116.28 | 1943.57
| 6799.99 | 25.008 | 42.564 | 6025.93 | 2148.58 | 1973.23
| 6899.99 | 23.008 | 42.564 | 6117.27 | 2178.54 | 2000.75
| 6999.99 | 21.008 | 42.564 | 6209.98 | 2206.14 | 2026.1
| 7099.99 | 19.008 | 42.564 | 6303.94 | 2231.34 | 2049.24
| 7199.99 | 17.008 | 42.564 | 6399.04 | 2254.11 | 2070.15
| 7299.99 | 15.008 | 42.564 | 6495.16 | 2274.42 | 2088.8
| 7399.99 | 13.008 | 42.564 | 6592.18 | 2292.25 | 2105.17
| 7499.98 | 11.008 | 42.564 | 6689.98 | 2307.57 | 2119.25
| 7599.98 | 9.008 | 42.564 | 6788.46 | 2320.37 | 2131
| 7699.98 | 7.008 | 42.564 | 6887.48 | 2330.63 | 2140.42
| 7799.98 | 5.008 | 42.564 | 6986.92 | 2338.34 | 2147.5
| 7899.98 | 3.008 | 42.564 | 7086.67 | 2343.48 | 2152.23
| 7999.98 | 1.008 | 42.564 | 7186.61 | 2346.06 | 2154.6
| 8099.98 | 1.96 | 359.653 | 7286.6 | 2346.73 | 2154.9
| 8199.98 | 11.959 | 359.653 | 7385.74 | 2358.83 | 2154.82
| 8299.98 | 21.959 | 359.653 | 7481.27 | 2387.96 | 2154.65
| 8399.98 | 31.958 | 359.653 | 7570.29 | 2433.23 | 2154.37
| 8499.98 | 41.957 | 359.653 | 7650.09 | 2493.28 | 2154.01
| 8599.98 | 51.956 | 359.653 | 7718.26 | 2566.27 | 2153.57
| 8699.98 | 61.956 | 359.653 | 7772.72 | 2649.99 | 2153.06
| 8799.98 | 71.955 | 359.653 | 7811.82 | 2741.89 | 2152.5
| 8899.98 | 81.954 | 359.653 | 7834.36 | 2839.18 | 2151.92
| 8999.98 | 90.001 | 359.653 | 7840 | 2938.91 | 2151.31
| 9099.98 | 90.001 | 359.653 | 7840 | 3038.91 | 2150.71
| 9199.98 | 90.001 | 359.653 | 7840 | 3138.91 | 2150.1
| 9299.98 | 90.001 | 359.653 | 7840 | 3238.91 | 2149.49
| 9399.98 | 90.001 | 359.653 | 7839.99 | 3338.91 | 2148.89
| 9499.98 | 90.001 | 359.653 | 7839.99 | 3438.9 | 2148.28
| 9599.98 | 90.001 | 359.653 | 7839.99 | 3538.9 | 2147.68
| 9699.98 | 90.001 | 359.653 | 7839.99 | 3638.9 | 2147.07
| 9799.98 | 90.001 | 359.653 | 7839.99 | 3738.9 | 2146.47
| 9899.98 | 90.001 | 359.653 | 7839.99 | 3838.9 | 2145.86
| 9999.98 | 90.001 | 359.653 | 7839.99 | 3938.89 | 2145.25
| 10099.98 | 90.001 | 359.653 | 7839.98 | 4038.89 | 2144.65
| 10199.98 | 90.001 | 359.653 | 7839.98 | 4138.89 | 2144.04
| 10299.98 | 90.001 | 359.653 | 7839.98 | 4238.89 | 2143.44
| 10399.98 | 90.001 | 359.653 | 7839.98 | 4338.89 | 2142.83
| 10499.98 | 90.001 | 359.653 | 7839.98 | 4438.88 | 2142.23
| 10599.98 | 90.001 | 359.653 | 7839.98 | 4538.88 | 2141.62
| 10699.98 | 90.001 | 359.653 | 7839.98 | 4638.88 | 2141.01
| 10799.98 | 90.001 | 359.653 | 7839.97 | 4738.88 | 2140.41
| 10899.98 | 90.001 | 359.653 | 7839.97 | 4838.88 | 2139.8
| 10999.98 | 90.001 | 359.653 | 7839.97 | 4938.87 | 2139.2
| 11099.98 | 90.001 | 359.653 | 7839.97 | 5038.87 | 2138.59
| 11199.98 | 90.001 | 359.653 | 7839.97 | 5138.87 | 2137.99
| 11299.98 | 90.001 | 359.653 | 7839.97 | 5238.87 | 2137.38
| 11399.98 | 90.001 | 359.653 | 7839.97 | 5338.87 | 2136.77
| 11499.98 | 90.001 | 359.653 | 7839.96 | 5438.86 | 2136.17
| 11599.98 | 90.001 | 359.653 | 7839.96 | 5538.86 | 2135.56
| 11699.98 | 90.001 | 359.653 | 7839.96 | 5638.86 | 2134.96
| 11799.98 | 90.001 | 359.653 | 7839.96 | 5738.86 | 2134.35
| 11899.98 | 90.001 | 359.653 | 7839.96 | 5838.86 | 2133.75
| 11999.98 | 90.001 | 359.653 | 7839.96 | 5938.85 | 2133.14
| 12099.98 | 90.001 | 359.653 | 7839.96 | 6038.85 | 2132.53
| 12199.98 | 90.001 | 359.653 | 7839.95 | 6138.85 | 2131.93
| 12299.98 | 90.001 | 359.653 | 7839.95 | 6238.85 | 2131.32
| 12399.98 | 90.001 | 359.653 | 7839.95 | 6338.85 | 2130.72
| 12499.97 | 90.001 | 359.653 | 7839.95 | 6438.84 | 2130.11
| 12599.97 | 90.001 | 359.653 | 7839.95 | 6538.84 | 2129.51
| 12699.97 | 90.001 | 359.653 | 7839.95 | 6638.84 | 2128.9
| 12799.97 | 90.001 | 359.653 | 7839.95 | 6738.84 | 2128.29
| 12899.97 | 90.001 | 359.653 | 7839.94 | 6838.84 | 2127.69
| 12999.97 | 90.001 | 359.653 | 7839.94 | 6938.83 | 2127.08
| 13099.97 | 90.001 | 359.653 | 7839.94 | 7038.83 | 2126.48
| 13199.97 | 90.001 | 359.653 | 7839.94 | 7138.83 | 2125.87
| 13299.97 | 90.001 | 359.653 | 7839.94 | 7238.83 | 2125.27
| 13399.97 | 90.001 | 359.653 | 7839.94 | 7338.82 | 2124.66
| 13499.97 | 90.001 | 359.653 | 7839.94 | 7438.82 | 2124.05
| 13599.97 | 90.001 | 359.653 | 7839.93 | 7538.82 | 2123.45
| 13699.97 | 90.001 | 359.653 | 7839.93 | 7638.82 | 2122.84
| 13799.97 | 90.001 | 359.653 | 7839.93 | 7738.82 | 2122.24
| 13899.97 | 90.001 | 359.653 | 7839.93 | 7838.81 | 2121.63
| 13999.97 | 90.001 | 359.653 | 7839.93 | 7938.81 | 2121.03
| 14099.97 | 90.001 | 359.653 | 7839.93 | 8038.81 | 2120.42
| 14199.97 | 90.001 | 359.653 | 7839.92 | 8138.81 | 2119.81
| 14299.97 | 90.001 | 359.653 | 7839.92 | 8238.81 | 2119.21
| 14399.97 | 90.001 | 359.653 | 7839.92 | 8338.8 | 2118.6
| 14499.97 | 90.001 | 359.653 | 7839.92 | 8438.8 | 2118
| 14599.97 | 90.001 | 359.653 | 7839.92 | 8538.8 | 2117.39
| 14699.97 | 90.001 | 359.653 | 7839.92 | 8638.8 | 2116.79
| 14799.97 | 90.001 | 359.653 | 7839.92 | 8738.8 | 2116.18
| 14899.97 | 90.001 | 359.653 | 7839.91 | 8838.79 | 2115.57
| 14999.97 | 90.001 | 359.653 | 7839.91 | 8938.79 | 2114.97
| 15099.97 | 90.001 | 359.653 | 7839.91 | 9038.79 | 2114.36
| 15199.97 | 90.001 | 359.653 | 7839.91 | 9138.79 | 2113.76
| 15299.97 | 90.001 | 359.653 | 7839.91 | 9238.79 | 2113.15
| 15399.97 | 90.001 | 359.653 | 7839.91 | 9338.78 | 2112.55
| 15499.97 | 90.001 | 359.653 | 7839.91 | 9438.78 | 2111.94
| 15599.97 | 90.001 | 359.653 | 7839.9 | 9538.78 | 2111.33
| 15699.97 | 90.001 | 359.653 | 7839.9 | 9638.78 | 2110.73
| 15799.97 | 90.001 | 359.653 | 7839.9 | 9738.78 | 2110.12
| 15899.97 | 90.001 | 359.653 | 7839.9 | 9838.77 | 2109.52
| 15999.97 | 90.001 | 359.653 | 7839.9 | 9938.77 | 2108.91
| 16099.97 | 90.001 | 359.653 | 7839.9 | 10038.77 | 2108.31
| 16199.97 | 90.001 | 359.653 | 7839.9 | 10138.77 | 2107.7
| 16299.97 | 90.001 | 359.653 | 7839.89 | 10238.77 | 2107.09
| 16399.97 | 90.001 | 359.653 | 7839.89 | 10338.76 | 2106.49
| 16499.97 | 90.001 | 359.653 | 7839.89 | 10438.76 | 2105.88
| 16599.97 | 90.001 | 359.653 | 7839.89 | 10538.76 | 2105.28
| 16699.97 | 90.001 | 359.653 | 7839.89 | 10638.76 | 2104.67
| 16799.97 | 90.001 | 359.653 | 7839.89 | 10738.76 | 2104.07
| 16899.97 | 90.001 | 359.653 | 7839.89 | 10838.75 | 2103.46
| 16999.97 | 90.001 | 359.653 | 7839.88 | 10938.75 | 2102.85
| 17099.97 | 90.001 | 359.653 | 7839.88 | 11038.75 | 2102.25
| 17199.97 | 90.001 | 359.653 | 7839.88 | 11138.75 | 2101.64
| 17299.97 | 90.001 | 359.653 | 7839.88 | 11238.75 | 2101.04
| 17399.97 | 90.001 | 359.653 | 7839.88 | 11338.74 | 2100.43
| 17499.96 | 90.001 | 359.653 | 7839.88 | 11438.74 | 2099.83
| 17599.96 | 90.001 | 359.653 | 7839.88 | 11538.74 | 2099.22
| 17699.96 | 90.001 | 359.653 | 7839.87 | 11638.74 | 2098.61
| 17799.96 | 90.001 | 359.653 | 7839.87 | 11738.74 | 2098.01
| 17899.96 | 90.001 | 359.653 | 7839.87 | 11838.73 | 2097.4
| 17999.96 | 90.001 | 359.653 | 7839.87 | 11938.73 | 2096.8
| 18099.96 | 90.001 | 359.653 | 7839.87 | 12038.73 | 2096.19
| 18199.96 | 90.001 | 359.653 | 7839.87 | 12138.73 | 2095.59
| 18299.96 | 90.001 | 359.653 | 7839.87 | 12238.73 | 2094.98
| 18399.96 | 90.001 | 359.653 | 7839.86 | 12338.72 | 2094.37
| 18499.96 | 90.001 | 359.653 | 7839.86 | 12438.72 | 2093.77
| 18599.96 | 90.001 | 359.653 | 7839.86 | 12538.72 | 2093.16
| 18679.78 | 90.001 | 359.653 | 7840 | 12618.54 | 2092.89

## Lookup (hidden)
North Reference | RetunValue | Grid Type | ReturnValue | Deviation Indicator | ReturnValue
| 2 |  | 0 |  | 4
True |  | SPCS-Colorado Central-NAD27 |  | Directional
Grid |  | SPCS-Colorado Central-NAD83 |  | High Angle
|  | SPCS-Colorado North-NAD27 |  | Horizontal
SPCS-Colorado North-NAD83
SPCS-Colorado South-NAD27
SPCS-Colorado South-NAD83
UTM-Zone 12 NAD27
UTM-Zone 12 NAD83
UTM-Zone 13 NAD27
UTM-Zone 13 NAD83