## Data
Header Information | measured depth (ft) | inclination (°) | azimuth (°) | true vertical depth (ft) | northing +N/-S (ft) | easting +E/-W (ft)
Operator Name | 0 | 0 | 0 | 0 | 0 | 0
Extraction Oil & Gas LLC. | 100 | 0 | 0 | 100 | 0 | 0 | 2
Operator Number | 200 | 0 | 0 | 200 | 0 | 0
| 300 | 0 | 0 | 300 | 0 | 0
Well Name and Number | 400 | 2 | 45.694 | 399.98 | 1.22 | 1.25
INTERCHANGE B N35-20-8C | 500 | 4 | 45.694 | 499.84 | 4.87 | 4.99
API Number (if available) | 600 | 6 | 45.694 | 599.45 | 10.96 | 11.23
| 700 | 8 | 45.694 | 698.7 | 19.47 | 19.95
Location: QQ SEC TWP RGE | 800 | 10 | 45.694 | 797.46 | 30.4 | 31.15
Sec.10-T1S-R68W | 900 | 12 | 45.694 | 895.62 | 43.73 | 44.8
Citing Type: Planned or Actual | 1000 | 14 | 45.694 | 993.05 | 59.44 | 60.9
Planned | 1100 | 16 | 45.694 | 1089.64 | 77.52 | 79.42
Deviation Indicator | 1200 | 18 | 45.694 | 1185.27 | 97.94 | 100.34
Horizontal | 1300 | 20 | 45.694 | 1279.81 | 120.68 | 123.64
North Reference | 1400 | 22 | 45.694 | 1373.17 | 145.71 | 149.28
True | 1500 | 24 | 45.694 | 1465.21 | 173 | 177.24
Grid Type | 1600 | 26 | 45.694 | 1555.84 | 202.51 | 207.48
#VALUE! | 1700 | 28 | 45.694 | 1644.93 | 234.22 | 239.97
| 1800 | 30 | 45.694 | 1732.39 | 268.08 | 274.66
| 1900 | 30.78 | 45.694 | 1818.44 | 303.67 | 311.12
| 2000 | 30.78 | 45.694 | 1904.35 | 339.41 | 347.74
| 2100 | 30.78 | 45.694 | 1990.27 | 375.16 | 384.36
| 2200 | 30.78 | 45.694 | 2076.18 | 410.9 | 420.98
| 2300 | 30.78 | 45.694 | 2162.09 | 446.65 | 457.61
| 2400 | 30.78 | 45.694 | 2248.01 | 482.39 | 494.23
| 2499.99 | 30.78 | 45.694 | 2333.92 | 518.14 | 530.85
| 2599.99 | 30.78 | 45.694 | 2419.83 | 553.88 | 567.47
| 2699.99 | 30.78 | 45.694 | 2505.75 | 589.63 | 604.09
| 2799.99 | 30.78 | 45.694 | 2591.66 | 625.37 | 640.71
| 2899.99 | 30.78 | 45.694 | 2677.57 | 661.12 | 677.34
| 2999.99 | 30.78 | 45.694 | 2763.49 | 696.86 | 713.96
| 3099.99 | 30.78 | 45.694 | 2849.4 | 732.61 | 750.58
| 3199.99 | 30.78 | 45.694 | 2935.31 | 768.35 | 787.2
| 3299.99 | 30.78 | 45.694 | 3021.23 | 804.1 | 823.82
| 3399.99 | 30.78 | 45.694 | 3107.14 | 839.84 | 860.45
| 3499.99 | 30.78 | 45.694 | 3193.05 | 875.59 | 897.07
| 3599.99 | 30.78 | 45.694 | 3278.97 | 911.33 | 933.69
| 3699.99 | 30.78 | 45.694 | 3364.88 | 947.08 | 970.31
| 3799.99 | 30.78 | 45.694 | 3450.79 | 982.82 | 1006.93
| 3899.99 | 30.78 | 45.694 | 3536.71 | 1018.57 | 1043.55
| 3999.99 | 30.78 | 45.694 | 3622.62 | 1054.31 | 1080.18
| 4099.99 | 30.78 | 45.694 | 3708.53 | 1090.06 | 1116.8
| 4199.99 | 30.78 | 45.694 | 3794.45 | 1125.8 | 1153.42
| 4299.99 | 30.78 | 45.694 | 3880.36 | 1161.55 | 1190.04
| 4399.99 | 30.78 | 45.694 | 3966.27 | 1197.29 | 1226.66
| 4499.99 | 30.78 | 45.694 | 4052.19 | 1233.04 | 1263.28
| 4599.99 | 30.78 | 45.694 | 4138.1 | 1268.78 | 1299.91
| 4699.99 | 30.78 | 45.694 | 4224.02 | 1304.53 | 1336.53
| 4799.99 | 30.78 | 45.694 | 4309.93 | 1340.27 | 1373.15
| 4899.99 | 30.78 | 45.694 | 4395.84 | 1376.02 | 1409.77
| 4999.99 | 30.78 | 45.694 | 4481.76 | 1411.76 | 1446.39
| 5099.99 | 30.78 | 45.694 | 4567.67 | 1447.51 | 1483.01
| 5199.99 | 30.78 | 45.694 | 4653.58 | 1483.25 | 1519.64
| 5299.99 | 30.78 | 45.694 | 4739.5 | 1518.99 | 1556.26
| 5399.99 | 30.78 | 45.694 | 4825.41 | 1554.74 | 1592.88
| 5499.99 | 30.78 | 45.694 | 4911.32 | 1590.48 | 1629.5
| 5599.99 | 30.78 | 45.694 | 4997.24 | 1626.23 | 1666.12
| 5699.99 | 30.78 | 45.694 | 5083.15 | 1661.97 | 1702.74
| 5799.99 | 30.78 | 45.694 | 5169.06 | 1697.72 | 1739.37
| 5899.99 | 30.78 | 45.694 | 5254.98 | 1733.46 | 1775.99
| 5999.99 | 30.78 | 45.694 | 5340.89 | 1769.21 | 1812.61
| 6099.99 | 30.78 | 45.694 | 5426.8 | 1804.95 | 1849.23
| 6199.99 | 30.78 | 45.694 | 5512.72 | 1840.7 | 1885.85
| 6299.99 | 30.78 | 45.694 | 5598.63 | 1876.44 | 1922.48
| 6399.99 | 30.78 | 45.694 | 5684.54 | 1912.19 | 1959.1
| 6499.99 | 30.78 | 45.694 | 5770.46 | 1947.93 | 1995.72
| 6599.99 | 30.78 | 45.694 | 5856.37 | 1983.68 | 2032.34
| 6699.99 | 30.78 | 45.694 | 5942.28 | 2019.42 | 2068.96
| 6799.99 | 30.78 | 45.694 | 6028.2 | 2055.17 | 2105.58
| 6899.99 | 28.938 | 45.694 | 6114.85 | 2090.02 | 2141.29
| 6999.99 | 26.938 | 45.694 | 6203.2 | 2122.74 | 2174.81
| 7099.99 | 24.938 | 45.694 | 6293.12 | 2153.29 | 2206.11
| 7199.99 | 22.938 | 45.694 | 6384.51 | 2181.63 | 2235.15
| 7299.99 | 20.938 | 45.694 | 6477.27 | 2207.72 | 2261.88
| 7399.99 | 18.938 | 45.694 | 6571.27 | 2231.54 | 2286.28
| 7499.98 | 16.938 | 45.694 | 6666.4 | 2253.05 | 2308.32
| 7599.98 | 14.938 | 45.694 | 6762.55 | 2272.23 | 2327.97
| 7699.98 | 12.938 | 45.694 | 6859.6 | 2289.05 | 2345.21
| 7799.98 | 10.938 | 45.694 | 6957.44 | 2303.5 | 2360.01
| 7899.98 | 8.938 | 45.694 | 7055.93 | 2315.55 | 2372.36
| 7999.98 | 6.938 | 45.694 | 7154.97 | 2325.2 | 2382.24
| 8099.98 | 4.938 | 45.694 | 7254.43 | 2332.42 | 2389.64
| 8199.98 | 2.938 | 45.694 | 7354.18 | 2337.22 | 2394.56
| 8299.98 | 0.938 | 45.694 | 7454.12 | 2339.58 | 2396.98
| 8399.98 | 2.312 | 359.656 | 7554.11 | 2340.32 | 2397.25
| 8499.98 | 12.311 | 359.656 | 7653.17 | 2353.03 | 2397.17
| 8599.98 | 22.31 | 359.656 | 7748.52 | 2382.74 | 2396.99
| 8699.98 | 32.31 | 359.656 | 7837.26 | 2428.56 | 2396.72
| 8799.98 | 42.309 | 359.656 | 7916.7 | 2489.1 | 2396.35
| 8899.98 | 52.308 | 359.656 | 7984.42 | 2562.5 | 2395.91
| 8999.98 | 62.307 | 359.656 | 8038.36 | 2646.55 | 2395.41
| 9099.98 | 72.306 | 359.656 | 8076.89 | 2738.69 | 2394.85
| 9199.98 | 82.306 | 359.656 | 8098.84 | 2836.12 | 2394.27
| 9299.98 | 90.001 | 359.656 | 8104 | 2935.89 | 2393.67
| 9399.98 | 90.001 | 359.656 | 8104 | 3035.89 | 2393.07
| 9499.98 | 90.001 | 359.656 | 8103.99 | 3135.89 | 2392.47
| 9599.98 | 90.001 | 359.656 | 8103.99 | 3235.88 | 2391.87
| 9699.98 | 90.001 | 359.656 | 8103.99 | 3335.88 | 2391.27
| 9799.98 | 90.001 | 359.656 | 8103.99 | 3435.88 | 2390.67
| 9899.98 | 90.001 | 359.656 | 8103.99 | 3535.88 | 2390.07
| 9999.98 | 90.001 | 359.656 | 8103.98 | 3635.88 | 2389.47
| 10099.98 | 90.001 | 359.656 | 8103.98 | 3735.87 | 2388.87
| 10199.98 | 90.001 | 359.656 | 8103.98 | 3835.87 | 2388.26
| 10299.98 | 90.001 | 359.656 | 8103.98 | 3935.87 | 2387.66
| 10399.98 | 90.001 | 359.656 | 8103.97 | 4035.87 | 2387.06
| 10499.98 | 90.001 | 359.656 | 8103.97 | 4135.87 | 2386.46
| 10599.98 | 90.001 | 359.656 | 8103.97 | 4235.86 | 2385.86
| 10699.98 | 90.001 | 359.656 | 8103.97 | 4335.86 | 2385.26
| 10799.98 | 90.001 | 359.656 | 8103.96 | 4435.86 | 2384.66
| 10899.98 | 90.001 | 359.656 | 8103.96 | 4535.86 | 2384.06
| 10999.98 | 90.001 | 359.656 | 8103.96 | 4635.86 | 2383.46
| 11099.98 | 90.001 | 359.656 | 8103.96 | 4735.85 | 2382.86
| 11199.98 | 90.001 | 359.656 | 8103.96 | 4835.85 | 2382.26
| 11299.98 | 90.001 | 359.656 | 8103.95 | 4935.85 | 2381.66
| 11399.98 | 90.001 | 359.656 | 8103.95 | 5035.85 | 2381.06
| 11499.98 | 90.001 | 359.656 | 8103.95 | 5135.85 | 2380.46
| 11599.98 | 90.001 | 359.656 | 8103.95 | 5235.84 | 2379.86
| 11699.98 | 90.001 | 359.656 | 8103.94 | 5335.84 | 2379.26
| 11799.98 | 90.001 | 359.656 | 8103.94 | 5435.84 | 2378.66
| 11899.98 | 90.001 | 359.656 | 8103.94 | 5535.84 | 2378.05
| 11999.98 | 90.001 | 359.656 | 8103.94 | 5635.84 | 2377.45
| 12099.98 | 90.001 | 359.656 | 8103.93 | 5735.83 | 2376.85
| 12199.98 | 90.001 | 359.656 | 8103.93 | 5835.83 | 2376.25
| 12299.98 | 90.001 | 359.656 | 8103.93 | 5935.83 | 2375.65
| 12399.98 | 90.001 | 359.656 | 8103.93 | 6035.83 | 2375.05
| 12499.97 | 90.001 | 359.656 | 8103.93 | 6135.83 | 2374.45
| 12599.97 | 90.001 | 359.656 | 8103.92 | 6235.82 | 2373.85
| 12699.97 | 90.001 | 359.656 | 8103.92 | 6335.82 | 2373.25
| 12799.97 | 90.001 | 359.656 | 8103.92 | 6435.82 | 2372.65
| 12899.97 | 90.001 | 359.656 | 8103.92 | 6535.82 | 2372.05
| 12999.97 | 90.001 | 359.656 | 8103.91 | 6635.82 | 2371.45
| 13099.97 | 90.001 | 359.656 | 8103.91 | 6735.81 | 2370.85
| 13199.97 | 90.001 | 359.656 | 8103.91 | 6835.81 | 2370.25
| 13299.97 | 90.001 | 359.656 | 8103.91 | 6935.81 | 2369.65
| 13399.97 | 90.001 | 359.656 | 8103.9 | 7035.81 | 2369.05
| 13499.97 | 90.001 | 359.656 | 8103.9 | 7135.81 | 2368.45
| 13599.97 | 90.001 | 359.656 | 8103.9 | 7235.8 | 2367.84
| 13699.97 | 90.001 | 359.656 | 8103.9 | 7335.8 | 2367.24
| 13799.97 | 90.001 | 359.656 | 8103.89 | 7435.8 | 2366.64
| 13899.97 | 90.001 | 359.656 | 8103.89 | 7535.8 | 2366.04
| 13999.97 | 90.001 | 359.656 | 8103.89 | 7635.8 | 2365.44
| 14099.97 | 90.001 | 359.656 | 8103.89 | 7735.79 | 2364.84
| 14199.97 | 90.001 | 359.656 | 8103.89 | 7835.79 | 2364.24
| 14299.97 | 90.001 | 359.656 | 8103.88 | 7935.79 | 2363.64
| 14399.97 | 90.001 | 359.656 | 8103.88 | 8035.79 | 2363.04
| 14499.97 | 90.001 | 359.656 | 8103.88 | 8135.79 | 2362.44
| 14599.97 | 90.001 | 359.656 | 8103.88 | 8235.78 | 2361.84
| 14699.97 | 90.001 | 359.656 | 8103.87 | 8335.78 | 2361.24
| 14799.97 | 90.001 | 359.656 | 8103.87 | 8435.78 | 2360.64
| 14899.97 | 90.001 | 359.656 | 8103.87 | 8535.78 | 2360.04
| 14999.97 | 90.001 | 359.656 | 8103.87 | 8635.78 | 2359.44
| 15099.97 | 90.001 | 359.656 | 8103.86 | 8735.77 | 2358.84
| 15199.97 | 90.001 | 359.656 | 8103.86 | 8835.77 | 2358.24
| 15299.97 | 90.001 | 359.656 | 8103.86 | 8935.77 | 2357.63
| 15399.97 | 90.001 | 359.656 | 8103.86 | 9035.77 | 2357.03
| 15499.97 | 90.001 | 359.656 | 8103.86 | 9135.77 | 2356.43
| 15599.97 | 90.001 | 359.656 | 8103.85 | 9235.76 | 2355.83
| 15699.97 | 90.001 | 359.656 | 8103.85 | 9335.76 | 2355.23
| 15799.97 | 90.001 | 359.656 | 8103.85 | 9435.76 | 2354.63
| 15899.97 | 90.001 | 359.656 | 8103.85 | 9535.76 | 2354.03
| 15999.97 | 90.001 | 359.656 | 8103.84 | 9635.76 | 2353.43
| 16099.97 | 90.001 | 359.656 | 8103.84 | 9735.75 | 2352.83
| 16199.97 | 90.001 | 359.656 | 8103.84 | 9835.75 | 2352.23
| 16299.97 | 90.001 | 359.656 | 8103.84 | 9935.75 | 2351.63
| 16399.97 | 90.001 | 359.656 | 8103.83 | 10035.75 | 2351.03
| 16499.97 | 90.001 | 359.656 | 8103.83 | 10135.75 | 2350.43
| 16599.97 | 90.001 | 359.656 | 8103.83 | 10235.74 | 2349.83
| 16699.97 | 90.001 | 359.656 | 8103.83 | 10335.74 | 2349.23
| 16799.97 | 90.001 | 359.656 | 8103.83 | 10435.74 | 2348.63
| 16899.97 | 90.001 | 359.656 | 8103.82 | 10535.74 | 2348.03
| 16999.97 | 90.001 | 359.656 | 8103.82 | 10635.74 | 2347.42
| 17099.97 | 90.001 | 359.656 | 8103.82 | 10735.73 | 2346.82
| 17199.97 | 90.001 | 359.656 | 8103.82 | 10835.73 | 2346.22
| 17299.97 | 90.001 | 359.656 | 8103.81 | 10935.73 | 2345.62
| 17399.97 | 90.001 | 359.656 | 8103.81 | 11035.73 | 2345.02
| 17499.96 | 90.001 | 359.656 | 8103.81 | 11135.73 | 2344.42
| 17599.96 | 90.001 | 359.656 | 8103.81 | 11235.72 | 2343.82
| 17699.96 | 90.001 | 359.656 | 8103.8 | 11335.72 | 2343.22
| 17799.96 | 90.001 | 359.656 | 8103.8 | 11435.72 | 2342.62
| 17899.96 | 90.001 | 359.656 | 8103.8 | 11535.72 | 2342.02
| 17999.96 | 90.001 | 359.656 | 8103.8 | 11635.72 | 2341.42
| 18099.96 | 90.001 | 359.656 | 8103.8 | 11735.71 | 2340.82
| 18199.96 | 90.001 | 359.656 | 8103.79 | 11835.71 | 2340.22
| 18299.96 | 90.001 | 359.656 | 8103.79 | 11935.71 | 2339.62
| 18399.96 | 90.001 | 359.656 | 8103.79 | 12035.71 | 2339.02
| 18499.96 | 90.001 | 359.656 | 8103.79 | 12135.71 | 2338.42
| 18599.96 | 90.001 | 359.656 | 8103.78 | 12235.7 | 2337.82
| 18699.96 | 90.001 | 359.656 | 8103.78 | 12335.7 | 2337.21
| 18799.96 | 90.001 | 359.656 | 8103.78 | 12435.7 | 2336.61
| 18899.96 | 90.001 | 359.656 | 8103.78 | 12535.7 | 2336.01
| 18978.46 | 90.001 | 359.656 | 8104 | 12614.19 | 2335.45

## Lookup (hidden)
North Reference | RetunValue | Grid Type | ReturnValue | Deviation Indicator | ReturnValue
| 2 |  | 0 |  | 4
True |  | SPCS-Colorado Central-NAD27 |  | Directional
Grid |  | SPCS-Colorado Central-NAD83 |  | High Angle
|  | SPCS-Colorado North-NAD27 |  | Horizontal
SPCS-Colorado North-NAD83
SPCS-Colorado South-NAD27
SPCS-Colorado South-NAD83
UTM-Zone 12 NAD27
UTM-Zone 12 NAD83
UTM-Zone 13 NAD27
UTM-Zone 13 NAD83