## Data
Header Information | measured depth (ft) | inclination (°) | azimuth (°) | true vertical depth (ft) | northing +N/-S (ft) | easting +E/-W (ft)
Operator Name | 0 | 0 | 0 | 0 | 0 | 0
Extraction Oil & Gas LLC. | 100 | 0 | 0 | 100 | 0 | 0 | 2
Operator Number | 200 | 0 | 0 | 200 | 0 | 0
| 300 | 0 | 0 | 300 | 0 | 0
Well Name and Number | 400 | 0 | 0 | 400 | 0 | 0
LIVINGSTON S19-25-4N | 500 | 2 | 286.985 | 499.98 | 0.51 | -1.67
API Number (if available) | 600 | 4 | 286.985 | 599.84 | 2.04 | -6.67
| 700 | 6 | 286.985 | 699.45 | 4.58 | -15.01
Location: QQ SEC TWP RGE | 800 | 8 | 286.985 | 798.7 | 8.14 | -26.66
Sec.7-T1S-R68W | 900 | 10 | 286.985 | 897.46 | 12.71 | -41.62
Citing Type: Planned or Actual | 1000 | 12 | 286.985 | 995.62 | 18.29 | -59.87
Planned | 1100 | 14 | 286.985 | 1093.05 | 24.86 | -81.38
Deviation Indicator | 1200 | 16 | 286.985 | 1189.64 | 32.42 | -106.14
Horizontal | 1300 | 18 | 286.985 | 1285.27 | 40.96 | -134.1
North Reference | 1400 | 20 | 286.985 | 1379.81 | 50.47 | -165.23
True | 1500 | 21.879 | 286.985 | 1473.17 | 60.94 | -199.5
Grid Type | 1600 | 21.879 | 286.985 | 1565.97 | 71.82 | -235.14
#VALUE! | 1700 | 21.879 | 286.985 | 1658.76 | 82.71 | -270.78
| 1800 | 21.879 | 286.985 | 1751.56 | 93.59 | -306.42
| 1900 | 21.879 | 286.985 | 1844.36 | 104.48 | -342.05
| 2000 | 21.879 | 286.985 | 1937.15 | 115.37 | -377.69
| 2100 | 21.879 | 286.985 | 2029.95 | 126.25 | -413.33
| 2200 | 21.879 | 286.985 | 2122.75 | 137.14 | -448.97
| 2300 | 21.879 | 286.985 | 2215.54 | 148.02 | -484.61
| 2400 | 21.879 | 286.985 | 2308.34 | 158.91 | -520.25
| 2499.99 | 21.879 | 286.985 | 2401.14 | 169.79 | -555.89
| 2599.99 | 21.879 | 286.985 | 2493.94 | 180.68 | -591.53
| 2699.99 | 21.879 | 286.985 | 2586.73 | 191.57 | -627.17
| 2799.99 | 21.879 | 286.985 | 2679.53 | 202.45 | -662.81
| 2899.99 | 21.879 | 286.985 | 2772.33 | 213.34 | -698.45
| 2999.99 | 21.879 | 286.985 | 2865.12 | 224.22 | -734.09
| 3099.99 | 21.879 | 286.985 | 2957.92 | 235.11 | -769.73
| 3199.99 | 21.879 | 286.985 | 3050.72 | 246 | -805.37
| 3299.99 | 21.879 | 286.985 | 3143.52 | 256.88 | -841.01
| 3399.99 | 21.879 | 286.985 | 3236.31 | 267.77 | -876.64
| 3499.99 | 21.879 | 286.985 | 3329.11 | 278.65 | -912.28
| 3599.99 | 21.879 | 286.985 | 3421.91 | 289.54 | -947.92
| 3699.99 | 21.879 | 286.985 | 3514.7 | 300.43 | -983.56
| 3799.99 | 21.879 | 286.985 | 3607.5 | 311.31 | -1019.2
| 3899.99 | 21.879 | 286.985 | 3700.3 | 322.2 | -1054.84
| 3999.99 | 21.879 | 286.985 | 3793.09 | 333.08 | -1090.48
| 4099.99 | 21.879 | 286.985 | 3885.89 | 343.97 | -1126.12
| 4199.99 | 21.879 | 286.985 | 3978.69 | 354.85 | -1161.76
| 4299.99 | 21.879 | 286.985 | 4071.49 | 365.74 | -1197.4
| 4399.99 | 21.879 | 286.985 | 4164.28 | 376.63 | -1233.04
| 4499.99 | 21.879 | 286.985 | 4257.08 | 387.51 | -1268.68
| 4599.99 | 21.879 | 286.985 | 4349.88 | 398.4 | -1304.32
| 4699.99 | 21.879 | 286.985 | 4442.67 | 409.28 | -1339.96
| 4799.99 | 21.879 | 286.985 | 4535.47 | 420.17 | -1375.6
| 4899.99 | 21.879 | 286.985 | 4628.27 | 431.06 | -1411.23
| 4999.99 | 21.879 | 286.985 | 4721.07 | 441.94 | -1446.87
| 5099.99 | 21.879 | 286.985 | 4813.86 | 452.83 | -1482.51
| 5199.99 | 21.879 | 286.985 | 4906.66 | 463.71 | -1518.15
| 5299.99 | 21.879 | 286.985 | 4999.46 | 474.6 | -1553.79
| 5399.99 | 21.879 | 286.985 | 5092.25 | 485.49 | -1589.43
| 5499.99 | 21.879 | 286.985 | 5185.05 | 496.37 | -1625.07
| 5599.99 | 21.879 | 286.985 | 5277.85 | 507.26 | -1660.71
| 5699.99 | 21.879 | 286.985 | 5370.65 | 518.14 | -1696.35
| 5799.99 | 21.879 | 286.985 | 5463.44 | 529.03 | -1731.99
| 5899.99 | 21.879 | 286.985 | 5556.24 | 539.92 | -1767.63
| 5999.99 | 21.879 | 286.985 | 5649.04 | 550.8 | -1803.27
| 6099.99 | 21.879 | 286.985 | 5741.83 | 561.69 | -1838.91
| 6199.99 | 21.879 | 286.985 | 5834.63 | 572.57 | -1874.55
| 6299.99 | 21.879 | 286.985 | 5927.43 | 583.46 | -1910.19
| 6399.99 | 21.879 | 286.985 | 6020.22 | 594.34 | -1945.82
| 6499.99 | 21.879 | 286.985 | 6113.02 | 605.23 | -1981.46
| 6599.99 | 21.879 | 286.985 | 6205.82 | 616.12 | -2017.1
| 6699.99 | 21.879 | 286.985 | 6298.62 | 627 | -2052.74
| 6799.99 | 21.793 | 286.985 | 6391.41 | 637.89 | -2088.38
| 6899.99 | 19.793 | 286.985 | 6484.9 | 648.26 | -2122.33
| 6999.99 | 17.793 | 286.985 | 6579.56 | 657.67 | -2153.14
| 7099.99 | 15.793 | 286.985 | 6675.29 | 666.11 | -2180.77
| 7199.99 | 13.793 | 286.985 | 6771.97 | 673.57 | -2205.19
| 7299.99 | 11.793 | 286.985 | 6869.48 | 680.03 | -2226.36
| 7399.99 | 9.793 | 286.985 | 6967.71 | 685.5 | -2244.27
| 7499.98 | 7.793 | 286.985 | 7066.53 | 689.97 | -2258.89
| 7599.98 | 5.793 | 286.985 | 7165.82 | 693.43 | -2270.21
| 7699.98 | 3.793 | 286.985 | 7265.46 | 695.87 | -2278.2
| 7799.98 | 1.793 | 286.985 | 7365.34 | 697.29 | -2282.86
| 7899.98 | 0 | 0 | 7465.33 | 697.7 | -2284.2
| 7999.98 | 8.032 | 180.228 | 7565.06 | 692.08 | -2284.22
| 8099.98 | 18.031 | 180.228 | 7662.36 | 669.56 | -2284.31
| 8199.98 | 28.03 | 180.228 | 7754.28 | 630.49 | -2284.47
| 8299.98 | 38.03 | 180.228 | 7838.01 | 576.05 | -2284.68
| 8399.98 | 48.029 | 180.228 | 7911.02 | 507.9 | -2284.96
| 8499.98 | 58.028 | 180.228 | 7971.08 | 428.11 | -2285.27
| 8599.98 | 68.027 | 180.228 | 8016.38 | 339.1 | -2285.63
| 8699.98 | 78.027 | 180.228 | 8045.53 | 243.58 | -2286.01
| 8799.98 | 88.026 | 180.228 | 8057.66 | 144.44 | -2286.4
| 8899.98 | 90.001 | 180.228 | 8058 | 44.45 | -2286.8
| 8999.98 | 90.001 | 180.228 | 8058 | -55.55 | -2287.2
| 9099.98 | 90.001 | 180.228 | 8058 | -155.55 | -2287.6
| 9199.98 | 90.001 | 180.228 | 8057.99 | -255.55 | -2287.99
| 9299.98 | 90.001 | 180.228 | 8057.99 | -355.55 | -2288.39
| 9399.98 | 90.001 | 180.228 | 8057.99 | -455.55 | -2288.79
| 9499.98 | 90.001 | 180.228 | 8057.99 | -555.55 | -2289.19
| 9599.98 | 90.001 | 180.228 | 8057.99 | -655.55 | -2289.59
| 9699.98 | 90.001 | 180.228 | 8057.99 | -755.54 | -2289.98
| 9799.98 | 90.001 | 180.228 | 8057.98 | -855.54 | -2290.38
| 9899.98 | 90.001 | 180.228 | 8057.98 | -955.54 | -2290.78
| 9999.98 | 90.001 | 180.228 | 8057.98 | -1055.54 | -2291.18
| 10099.98 | 90.001 | 180.228 | 8057.98 | -1155.54 | -2291.57
| 10199.98 | 90.001 | 180.228 | 8057.98 | -1255.54 | -2291.97
| 10299.98 | 90.001 | 180.228 | 8057.98 | -1355.54 | -2292.37
| 10399.98 | 90.001 | 180.228 | 8057.97 | -1455.54 | -2292.77
| 10499.98 | 90.001 | 180.228 | 8057.97 | -1555.54 | -2293.17
| 10599.98 | 90.001 | 180.228 | 8057.97 | -1655.54 | -2293.56
| 10699.98 | 90.001 | 180.228 | 8057.97 | -1755.53 | -2293.96
| 10799.98 | 90.001 | 180.228 | 8057.97 | -1855.53 | -2294.36
| 10899.98 | 90.001 | 180.228 | 8057.97 | -1955.53 | -2294.76
| 10999.98 | 90.001 | 180.228 | 8057.96 | -2055.53 | -2295.16
| 11099.98 | 90.001 | 180.228 | 8057.96 | -2155.53 | -2295.55
| 11199.98 | 90.001 | 180.228 | 8057.96 | -2255.53 | -2295.95
| 11299.98 | 90.001 | 180.228 | 8057.96 | -2355.53 | -2296.35
| 11399.98 | 90.001 | 180.228 | 8057.96 | -2455.53 | -2296.75
| 11499.98 | 90.001 | 180.228 | 8057.96 | -2555.53 | -2297.15
| 11599.98 | 90.001 | 180.228 | 8057.95 | -2655.53 | -2297.54
| 11699.98 | 90.001 | 180.228 | 8057.95 | -2755.52 | -2297.94
| 11799.98 | 90.001 | 180.228 | 8057.95 | -2855.52 | -2298.34
| 11899.98 | 90.001 | 180.228 | 8057.95 | -2955.52 | -2298.74
| 11999.98 | 90.001 | 180.228 | 8057.95 | -3055.52 | -2299.14
| 12099.98 | 90.001 | 180.228 | 8057.95 | -3155.52 | -2299.53
| 12199.98 | 90.001 | 180.228 | 8057.94 | -3255.52 | -2299.93
| 12299.98 | 90.001 | 180.228 | 8057.94 | -3355.52 | -2300.33
| 12399.98 | 90.001 | 180.228 | 8057.94 | -3455.52 | -2300.73
| 12499.97 | 90.001 | 180.228 | 8057.94 | -3555.52 | -2301.12
| 12599.97 | 90.001 | 180.228 | 8057.94 | -3655.52 | -2301.52
| 12699.97 | 90.001 | 180.228 | 8057.94 | -3755.51 | -2301.92
| 12799.97 | 90.001 | 180.228 | 8057.93 | -3855.51 | -2302.32
| 12899.97 | 90.001 | 180.228 | 8057.93 | -3955.51 | -2302.72
| 12999.97 | 90.001 | 180.228 | 8057.93 | -4055.51 | -2303.11
| 13099.97 | 90.001 | 180.228 | 8057.93 | -4155.51 | -2303.51
| 13199.97 | 90.001 | 180.228 | 8057.93 | -4255.51 | -2303.91
| 13299.97 | 90.001 | 180.228 | 8057.93 | -4355.51 | -2304.31
| 13399.97 | 90.001 | 180.228 | 8057.92 | -4455.51 | -2304.71
| 13499.97 | 90.001 | 180.228 | 8057.92 | -4555.51 | -2305.1
| 13599.97 | 90.001 | 180.228 | 8057.92 | -4655.51 | -2305.5
| 13699.97 | 90.001 | 180.228 | 8057.92 | -4755.5 | -2305.9
| 13799.97 | 90.001 | 180.228 | 8057.92 | -4855.5 | -2306.3
| 13899.97 | 90.001 | 180.228 | 8057.92 | -4955.5 | -2306.7
| 13999.97 | 90.001 | 180.228 | 8057.91 | -5055.5 | -2307.09
| 14099.97 | 90.001 | 180.228 | 8057.91 | -5155.5 | -2307.49
| 14199.97 | 90.001 | 180.228 | 8057.91 | -5255.5 | -2307.89
| 14299.97 | 90.001 | 180.228 | 8057.91 | -5355.5 | -2308.29
| 14399.97 | 90.001 | 180.228 | 8057.91 | -5455.5 | -2308.69
| 14499.97 | 90.001 | 180.228 | 8057.91 | -5555.5 | -2309.08
| 14599.97 | 90.001 | 180.228 | 8057.9 | -5655.5 | -2309.48
| 14699.97 | 90.001 | 180.228 | 8057.9 | -5755.49 | -2309.88
| 14799.97 | 90.001 | 180.228 | 8057.9 | -5855.49 | -2310.28
| 14899.97 | 90.001 | 180.228 | 8057.9 | -5955.49 | -2310.68
| 14999.97 | 90.001 | 180.228 | 8057.9 | -6055.49 | -2311.07
| 15099.97 | 90.001 | 180.228 | 8057.9 | -6155.49 | -2311.47
| 15199.97 | 90.001 | 180.228 | 8057.89 | -6255.49 | -2311.87
| 15299.97 | 90.001 | 180.228 | 8057.89 | -6355.49 | -2312.27
| 15399.97 | 90.001 | 180.228 | 8057.89 | -6455.49 | -2312.66
| 15499.97 | 90.001 | 180.228 | 8057.89 | -6555.49 | -2313.06
| 15599.97 | 90.001 | 180.228 | 8057.89 | -6655.49 | -2313.46
| 15699.97 | 90.001 | 180.228 | 8057.89 | -6755.48 | -2313.86
| 15799.97 | 90.001 | 180.228 | 8057.88 | -6855.48 | -2314.26
| 15899.97 | 90.001 | 180.228 | 8057.88 | -6955.48 | -2314.65
| 15999.97 | 90.001 | 180.228 | 8057.88 | -7055.48 | -2315.05
| 16099.97 | 90.001 | 180.228 | 8057.88 | -7155.48 | -2315.45
| 16199.97 | 90.001 | 180.228 | 8057.88 | -7255.48 | -2315.85
| 16299.97 | 90.001 | 180.228 | 8057.88 | -7355.48 | -2316.25
| 16399.97 | 90.001 | 180.228 | 8057.87 | -7455.48 | -2316.64
| 16499.97 | 90.001 | 180.228 | 8057.87 | -7555.48 | -2317.04
| 16599.97 | 90.001 | 180.228 | 8057.87 | -7655.48 | -2317.44
| 16699.97 | 90.001 | 180.228 | 8057.87 | -7755.47 | -2317.84
| 16799.97 | 90.001 | 180.228 | 8057.87 | -7855.47 | -2318.24
| 16899.97 | 90.001 | 180.228 | 8057.87 | -7955.47 | -2318.63
| 16999.97 | 90.001 | 180.228 | 8057.86 | -8055.47 | -2319.03
| 17099.97 | 90.001 | 180.228 | 8057.86 | -8155.47 | -2319.43
| 17199.97 | 90.001 | 180.228 | 8057.86 | -8255.47 | -2319.83
| 17299.97 | 90.001 | 180.228 | 8057.86 | -8355.47 | -2320.23
| 17399.97 | 90.001 | 180.228 | 8057.86 | -8455.47 | -2320.62
| 17499.96 | 90.001 | 180.228 | 8057.86 | -8555.47 | -2321.02
| 17599.96 | 90.001 | 180.228 | 8057.85 | -8655.47 | -2321.42
| 17699.96 | 90.001 | 180.228 | 8057.85 | -8755.46 | -2321.82
| 17799.96 | 90.001 | 180.228 | 8057.85 | -8855.46 | -2322.22
| 17899.96 | 90.001 | 180.228 | 8057.85 | -8955.46 | -2322.61
| 17999.96 | 90.001 | 180.228 | 8057.85 | -9055.46 | -2323.01
| 18099.96 | 90.001 | 180.228 | 8057.85 | -9155.46 | -2323.41
| 18199.96 | 90.001 | 180.228 | 8057.84 | -9255.46 | -2323.81
| 18299.96 | 90.001 | 180.228 | 8057.84 | -9355.46 | -2324.2
| 18399.96 | 90.001 | 180.228 | 8057.84 | -9455.46 | -2324.6
| 18499.96 | 90.001 | 180.228 | 8057.84 | -9555.46 | -2325
| 18599.96 | 90.001 | 180.228 | 8057.84 | -9655.46 | -2325.4
| 18699.96 | 90.001 | 180.228 | 8057.84 | -9755.45 | -2325.8
| 18799.96 | 90.001 | 180.228 | 8057.83 | -9855.45 | -2326.19
| 18899.96 | 90.001 | 180.228 | 8057.83 | -9955.45 | -2326.59
| 18999.96 | 90.001 | 180.228 | 8057.83 | -10055.45 | -2326.99
| 19099.96 | 90.001 | 180.228 | 8057.83 | -10155.45 | -2327.39
| 19199.96 | 90.001 | 180.228 | 8057.83 | -10255.45 | -2327.79
| 19299.96 | 90.001 | 180.228 | 8057.83 | -10355.45 | -2328.18
| 19399.96 | 90.001 | 180.228 | 8057.83 | -10455.45 | -2328.58
| 19499.96 | 90.001 | 180.228 | 8057.82 | -10555.45 | -2328.98
| 19599.96 | 90.001 | 180.228 | 8057.82 | -10655.45 | -2329.38
| 19699.96 | 90.001 | 180.228 | 8057.82 | -10755.44 | -2329.78
| 19799.96 | 90.001 | 180.228 | 8057.82 | -10855.44 | -2330.17
| 19899.96 | 90.001 | 180.228 | 8057.82 | -10955.44 | -2330.57
| 19999.96 | 90.001 | 180.228 | 8057.82 | -11055.44 | -2330.97
| 20099.96 | 90.001 | 180.228 | 8057.81 | -11155.44 | -2331.37
| 20199.96 | 90.001 | 180.228 | 8057.81 | -11255.44 | -2331.77
| 20299.96 | 90.001 | 180.228 | 8057.81 | -11355.44 | -2332.16
| 20399.96 | 90.001 | 180.228 | 8057.81 | -11455.44 | -2332.56
| 20499.96 | 90.001 | 180.228 | 8057.81 | -11555.44 | -2332.96
| 20599.96 | 90.001 | 180.228 | 8057.81 | -11655.44 | -2333.36
| 20699.96 | 90.001 | 180.228 | 8057.8 | -11755.44 | -2333.76
| 20799.96 | 90.001 | 180.228 | 8057.8 | -11855.43 | -2334.15
| 20899.96 | 90.001 | 180.228 | 8057.8 | -11955.43 | -2334.55
| 20999.96 | 90.001 | 180.228 | 8057.8 | -12055.43 | -2334.95
| 21099.96 | 90.001 | 180.228 | 8057.8 | -12155.43 | -2335.35
| 21199.96 | 90.001 | 180.228 | 8057.8 | -12255.43 | -2335.74
| 21299.96 | 90.001 | 180.228 | 8057.79 | -12355.43 | -2336.14
| 21363.19 | 90.001 | 180.228 | 8058 | -12418.66 | -2336.14

## Lookup (hidden)
North Reference | RetunValue | Grid Type | ReturnValue | Deviation Indicator | ReturnValue
| 2 |  | 0 |  | 4
True |  | SPCS-Colorado Central-NAD27 |  | Directional
Grid |  | SPCS-Colorado Central-NAD83 |  | High Angle
|  | SPCS-Colorado North-NAD27 |  | Horizontal
SPCS-Colorado North-NAD83
SPCS-Colorado South-NAD27
SPCS-Colorado South-NAD83
UTM-Zone 12 NAD27
UTM-Zone 12 NAD83
UTM-Zone 13 NAD27
UTM-Zone 13 NAD83