## Data
Header Information | measured depth (ft) | inclination (°) | azimuth (°) | true vertical depth (ft) | northing +N/-S (ft) | easting +E/-W (ft)
Operator Name | 0 | 0 | 0 | 0 | 0 | 0
Extraction Oil & Gas LLC. | 100 | 0 | 0 | 100 | 0 | 0 | 2
Operator Number | 200 | 0 | 0 | 200 | 0 | 0
| 300 | 0 | 0 | 300 | 0 | 0
Well Name and Number | 400 | 0 | 0 | 400 | 0 | 0
LIVINGSTON S19-25-5C | 500 | 0 | 0 | 500 | 0 | 0
API Number (if available) | 600 | 2 | 289.339 | 599.98 | 0.58 | -1.65
| 700 | 4 | 289.339 | 699.84 | 2.31 | -6.58
Location: QQ SEC TWP RGE | 800 | 6 | 289.339 | 799.45 | 5.2 | -14.81
Sec.7-T1S-R68W | 900 | 8 | 289.339 | 898.7 | 9.23 | -26.31
Citing Type: Planned or Actual | 1000 | 10 | 289.339 | 997.46 | 14.41 | -41.07
Planned | 1100 | 12 | 289.339 | 1095.62 | 20.73 | -59.07
Deviation Indicator | 1200 | 14 | 289.339 | 1193.05 | 28.18 | -80.29
Horizontal | 1300 | 16 | 289.339 | 1289.64 | 36.75 | -104.71
North Reference | 1400 | 18 | 289.339 | 1385.27 | 46.43 | -132.3
True | 1500 | 18.44 | 289.339 | 1480.16 | 56.88 | -162.07
Grid Type | 1600 | 18.44 | 289.339 | 1575.02 | 67.36 | -191.92
#VALUE! | 1700 | 18.44 | 289.339 | 1669.89 | 77.83 | -221.76
| 1800 | 18.44 | 289.339 | 1764.75 | 88.3 | -251.61
| 1900 | 18.44 | 289.339 | 1859.62 | 98.78 | -281.45
| 2000 | 18.44 | 289.339 | 1954.49 | 109.25 | -311.3
| 2100 | 18.44 | 289.339 | 2049.35 | 119.73 | -341.15
| 2200 | 18.44 | 289.339 | 2144.22 | 130.2 | -370.99
| 2300 | 18.44 | 289.339 | 2239.08 | 140.68 | -400.84
| 2400 | 18.44 | 289.339 | 2333.95 | 151.15 | -430.68
| 2499.99 | 18.44 | 289.339 | 2428.81 | 161.63 | -460.53
| 2599.99 | 18.44 | 289.339 | 2523.68 | 172.1 | -490.38
| 2699.99 | 18.44 | 289.339 | 2618.54 | 182.58 | -520.22
| 2799.99 | 18.44 | 289.339 | 2713.41 | 193.05 | -550.07
| 2899.99 | 18.44 | 289.339 | 2808.27 | 203.53 | -579.91
| 2999.99 | 18.44 | 289.339 | 2903.14 | 214 | -609.76
| 3099.99 | 18.44 | 289.339 | 2998.01 | 224.48 | -639.61
| 3199.99 | 18.44 | 289.339 | 3092.87 | 234.95 | -669.45
| 3299.99 | 18.44 | 289.339 | 3187.74 | 245.43 | -699.3
| 3399.99 | 18.44 | 289.339 | 3282.6 | 255.9 | -729.14
| 3499.99 | 18.44 | 289.339 | 3377.47 | 266.38 | -758.99
| 3599.99 | 18.44 | 289.339 | 3472.33 | 276.85 | -788.84
| 3699.99 | 18.44 | 289.339 | 3567.2 | 287.32 | -818.68
| 3799.99 | 18.44 | 289.339 | 3662.06 | 297.8 | -848.53
| 3899.99 | 18.44 | 289.339 | 3756.93 | 308.27 | -878.37
| 3999.99 | 18.44 | 289.339 | 3851.8 | 318.75 | -908.22
| 4099.99 | 18.44 | 289.339 | 3946.66 | 329.22 | -938.06
| 4199.99 | 18.44 | 289.339 | 4041.53 | 339.7 | -967.91
| 4299.99 | 18.44 | 289.339 | 4136.39 | 350.17 | -997.76
| 4399.99 | 18.44 | 289.339 | 4231.26 | 360.65 | -1027.6
| 4499.99 | 18.44 | 289.339 | 4326.12 | 371.12 | -1057.45
| 4599.99 | 18.44 | 289.339 | 4420.99 | 381.6 | -1087.29
| 4699.99 | 18.44 | 289.339 | 4515.85 | 392.07 | -1117.14
| 4799.99 | 18.44 | 289.339 | 4610.72 | 402.55 | -1146.99
| 4899.99 | 18.44 | 289.339 | 4705.58 | 413.02 | -1176.83
| 4999.99 | 18.44 | 289.339 | 4800.45 | 423.5 | -1206.68
| 5099.99 | 18.44 | 289.339 | 4895.32 | 433.97 | -1236.52
| 5199.99 | 18.44 | 289.339 | 4990.18 | 444.45 | -1266.37
| 5299.99 | 18.44 | 289.339 | 5085.05 | 454.92 | -1296.22
| 5399.99 | 18.44 | 289.339 | 5179.91 | 465.4 | -1326.06
| 5499.99 | 18.44 | 289.339 | 5274.78 | 475.87 | -1355.91
| 5599.99 | 18.44 | 289.339 | 5369.64 | 486.35 | -1385.75
| 5699.99 | 18.44 | 289.339 | 5464.51 | 496.82 | -1415.6
| 5799.99 | 18.44 | 289.339 | 5559.37 | 507.29 | -1445.45
| 5899.99 | 18.44 | 289.339 | 5654.24 | 517.77 | -1475.29
| 5999.99 | 18.44 | 289.339 | 5749.1 | 528.24 | -1505.14
| 6099.99 | 18.44 | 289.339 | 5843.97 | 538.72 | -1534.98
| 6199.99 | 18.44 | 289.339 | 5938.84 | 549.19 | -1564.83
| 6299.99 | 18.44 | 289.339 | 6033.7 | 559.67 | -1594.67
| 6399.99 | 18.44 | 289.339 | 6128.57 | 570.14 | -1624.52
| 6499.99 | 18.44 | 289.339 | 6223.43 | 580.62 | -1654.37
| 6599.99 | 18.44 | 289.339 | 6318.3 | 591.09 | -1684.21
| 6699.99 | 18.44 | 289.339 | 6413.16 | 601.57 | -1714.06
| 6799.99 | 18.44 | 289.339 | 6508.03 | 612.04 | -1743.9
| 6899.99 | 18.44 | 289.339 | 6602.89 | 622.52 | -1773.75
| 6999.99 | 18.44 | 289.339 | 6697.76 | 632.99 | -1803.6
| 7099.99 | 18.44 | 289.339 | 6792.63 | 643.47 | -1833.44
| 7199.99 | 16.444 | 289.339 | 6888.02 | 653.39 | -1861.73
| 7299.99 | 14.444 | 289.339 | 6984.4 | 662.21 | -1886.85
| 7399.99 | 12.444 | 289.339 | 7081.66 | 669.91 | -1908.79
| 7499.98 | 10.444 | 289.339 | 7179.67 | 676.48 | -1927.51
| 7599.98 | 8.444 | 289.339 | 7278.31 | 681.91 | -1942.99
| 7699.98 | 6.444 | 289.339 | 7377.46 | 686.21 | -1955.22
| 7799.98 | 4.444 | 289.339 | 7477 | 689.35 | -1964.17
| 7899.98 | 2.444 | 289.339 | 7576.81 | 691.34 | -1969.84
| 7999.98 | 0.444 | 289.339 | 7676.78 | 692.17 | -1972.22
| 8099.98 | 4.777 | 180.227 | 7776.72 | 690.21 | -1972.31
| 8199.98 | 14.777 | 180.227 | 7875.14 | 673.25 | -1972.38
| 8299.98 | 24.776 | 180.227 | 7969.13 | 639.46 | -1972.51
| 8399.98 | 34.775 | 180.227 | 8055.81 | 589.86 | -1972.71
| 8499.98 | 44.774 | 180.227 | 8132.57 | 525.97 | -1972.96
| 8599.98 | 54.774 | 180.227 | 8197.07 | 449.71 | -1973.26
| 8699.98 | 64.773 | 180.227 | 8247.35 | 363.42 | -1973.6
| 8799.98 | 74.772 | 180.227 | 8281.88 | 269.71 | -1973.98
| 8899.98 | 84.771 | 180.227 | 8299.62 | 171.42 | -1974.37
| 8999.98 | 90 | 180.227 | 8302 | 71.5 | -1974.76
| 9099.98 | 90 | 180.227 | 8302 | -28.5 | -1975.16
| 9199.98 | 90 | 180.227 | 8302 | -128.5 | -1975.56
| 9299.98 | 90 | 180.227 | 8302 | -228.5 | -1975.95
| 9399.98 | 90 | 180.227 | 8302 | -328.5 | -1976.35
| 9499.98 | 90 | 180.227 | 8302 | -428.5 | -1976.75
| 9599.98 | 90 | 180.227 | 8302 | -528.5 | -1977.14
| 9699.98 | 90 | 180.227 | 8302 | -628.5 | -1977.54
| 9799.98 | 90 | 180.227 | 8302 | -728.5 | -1977.94
| 9899.98 | 90 | 180.227 | 8302 | -828.5 | -1978.33
| 9999.98 | 90 | 180.227 | 8302 | -928.49 | -1978.73
| 10099.98 | 90 | 180.227 | 8302 | -1028.49 | -1979.13
| 10199.98 | 90 | 180.227 | 8302 | -1128.49 | -1979.52
| 10299.98 | 90 | 180.227 | 8302 | -1228.49 | -1979.92
| 10399.98 | 90 | 180.227 | 8302 | -1328.49 | -1980.32
| 10499.98 | 90 | 180.227 | 8302 | -1428.49 | -1980.71
| 10599.98 | 90 | 180.227 | 8302 | -1528.49 | -1981.11
| 10699.98 | 90 | 180.227 | 8302 | -1628.49 | -1981.51
| 10799.98 | 90 | 180.227 | 8302 | -1728.49 | -1981.9
| 10899.98 | 90 | 180.227 | 8302 | -1828.49 | -1982.3
| 10999.98 | 90 | 180.227 | 8302 | -1928.48 | -1982.7
| 11099.98 | 90 | 180.227 | 8302 | -2028.48 | -1983.09
| 11199.98 | 90 | 180.227 | 8302 | -2128.48 | -1983.49
| 11299.98 | 90 | 180.227 | 8302 | -2228.48 | -1983.89
| 11399.98 | 90 | 180.227 | 8302 | -2328.48 | -1984.28
| 11499.98 | 90 | 180.227 | 8302 | -2428.48 | -1984.68
| 11599.98 | 90 | 180.227 | 8302 | -2528.48 | -1985.08
| 11699.98 | 90 | 180.227 | 8302 | -2628.48 | -1985.47
| 11799.98 | 90 | 180.227 | 8302 | -2728.48 | -1985.87
| 11899.98 | 90 | 180.227 | 8302 | -2828.48 | -1986.27
| 11999.98 | 90 | 180.227 | 8302 | -2928.47 | -1986.66
| 12099.98 | 90 | 180.227 | 8302 | -3028.47 | -1987.06
| 12199.98 | 90 | 180.227 | 8302 | -3128.47 | -1987.46
| 12299.98 | 90 | 180.227 | 8302 | -3228.47 | -1987.85
| 12399.98 | 90 | 180.227 | 8302 | -3328.47 | -1988.25
| 12499.97 | 90 | 180.227 | 8302 | -3428.47 | -1988.65
| 12599.97 | 90 | 180.227 | 8302 | -3528.47 | -1989.04
| 12699.97 | 90 | 180.227 | 8302 | -3628.47 | -1989.44
| 12799.97 | 90 | 180.227 | 8302 | -3728.47 | -1989.84
| 12899.97 | 90 | 180.227 | 8302 | -3828.47 | -1990.23
| 12999.97 | 90 | 180.227 | 8302 | -3928.46 | -1990.63
| 13099.97 | 90 | 180.227 | 8302 | -4028.46 | -1991.03
| 13199.97 | 90 | 180.227 | 8302 | -4128.46 | -1991.42
| 13299.97 | 90 | 180.227 | 8302 | -4228.46 | -1991.82
| 13399.97 | 90 | 180.227 | 8302 | -4328.46 | -1992.22
| 13499.97 | 90 | 180.227 | 8302 | -4428.46 | -1992.61
| 13599.97 | 90 | 180.227 | 8302 | -4528.46 | -1993.01
| 13699.97 | 90 | 180.227 | 8302 | -4628.46 | -1993.41
| 13799.97 | 90 | 180.227 | 8302 | -4728.46 | -1993.81
| 13899.97 | 90 | 180.227 | 8302 | -4828.46 | -1994.2
| 13999.97 | 90 | 180.227 | 8302 | -4928.45 | -1994.6
| 14099.97 | 90 | 180.227 | 8302 | -5028.45 | -1995
| 14199.97 | 90 | 180.227 | 8302 | -5128.45 | -1995.39
| 14299.97 | 90 | 180.227 | 8302 | -5228.45 | -1995.79
| 14399.97 | 90 | 180.227 | 8302 | -5328.45 | -1996.19
| 14499.97 | 90 | 180.227 | 8302 | -5428.45 | -1996.58
| 14599.97 | 90 | 180.227 | 8302 | -5528.45 | -1996.98
| 14699.97 | 90 | 180.227 | 8302 | -5628.45 | -1997.38
| 14799.97 | 90 | 180.227 | 8302 | -5728.45 | -1997.77
| 14899.97 | 90 | 180.227 | 8302 | -5828.45 | -1998.17
| 14999.97 | 90 | 180.227 | 8302 | -5928.45 | -1998.57
| 15099.97 | 90 | 180.227 | 8302 | -6028.44 | -1998.96
| 15199.97 | 90 | 180.227 | 8302 | -6128.44 | -1999.36
| 15299.97 | 90 | 180.227 | 8302 | -6228.44 | -1999.76
| 15399.97 | 90 | 180.227 | 8302 | -6328.44 | -2000.15
| 15499.97 | 90 | 180.227 | 8302 | -6428.44 | -2000.55
| 15599.97 | 90 | 180.227 | 8302 | -6528.44 | -2000.95
| 15699.97 | 90 | 180.227 | 8302 | -6628.44 | -2001.34
| 15799.97 | 90 | 180.227 | 8302 | -6728.44 | -2001.74
| 15899.97 | 90 | 180.227 | 8302 | -6828.44 | -2002.14
| 15999.97 | 90 | 180.227 | 8302 | -6928.44 | -2002.53
| 16099.97 | 90 | 180.227 | 8302 | -7028.43 | -2002.93
| 16199.97 | 90 | 180.227 | 8302 | -7128.43 | -2003.33
| 16299.97 | 90 | 180.227 | 8302 | -7228.43 | -2003.72
| 16399.97 | 90 | 180.227 | 8302 | -7328.43 | -2004.12
| 16499.97 | 90 | 180.227 | 8302 | -7428.43 | -2004.52
| 16599.97 | 90 | 180.227 | 8302 | -7528.43 | -2004.91
| 16699.97 | 90 | 180.227 | 8302 | -7628.43 | -2005.31
| 16799.97 | 90 | 180.227 | 8302 | -7728.43 | -2005.71
| 16899.97 | 90 | 180.227 | 8302 | -7828.43 | -2006.1
| 16999.97 | 90 | 180.227 | 8302 | -7928.43 | -2006.5
| 17099.97 | 90 | 180.227 | 8302 | -8028.42 | -2006.9
| 17199.97 | 90 | 180.227 | 8302 | -8128.42 | -2007.29
| 17299.97 | 90 | 180.227 | 8302 | -8228.42 | -2007.69
| 17399.97 | 90 | 180.227 | 8302 | -8328.42 | -2008.09
| 17499.96 | 90 | 180.227 | 8302 | -8428.42 | -2008.48
| 17599.96 | 90 | 180.227 | 8302 | -8528.42 | -2008.88
| 17699.96 | 90 | 180.227 | 8302 | -8628.42 | -2009.28
| 17799.96 | 90 | 180.227 | 8302 | -8728.42 | -2009.67
| 17899.96 | 90 | 180.227 | 8302 | -8828.42 | -2010.07
| 17999.96 | 90 | 180.227 | 8302 | -8928.42 | -2010.47
| 18099.96 | 90 | 180.227 | 8302 | -9028.41 | -2010.86
| 18199.96 | 90 | 180.227 | 8302 | -9128.41 | -2011.26
| 18299.96 | 90 | 180.227 | 8302 | -9228.41 | -2011.66
| 18399.96 | 90 | 180.227 | 8302 | -9328.41 | -2012.05
| 18499.96 | 90 | 180.227 | 8302 | -9428.41 | -2012.45
| 18599.96 | 90 | 180.227 | 8302 | -9528.41 | -2012.85
| 18699.96 | 90 | 180.227 | 8302 | -9628.41 | -2013.24
| 18799.96 | 90 | 180.227 | 8302 | -9728.41 | -2013.64
| 18899.96 | 90 | 180.227 | 8302 | -9828.41 | -2014.04
| 18999.96 | 90 | 180.227 | 8302 | -9928.41 | -2014.43
| 19099.96 | 90 | 180.227 | 8301.99 | -10028.4 | -2014.83
| 19199.96 | 90 | 180.227 | 8301.99 | -10128.4 | -2015.23
| 19299.96 | 90 | 180.227 | 8301.99 | -10228.4 | -2015.62
| 19399.96 | 90 | 180.227 | 8301.99 | -10328.4 | -2016.02
| 19499.96 | 90 | 180.227 | 8301.99 | -10428.4 | -2016.42
| 19599.96 | 90 | 180.227 | 8301.99 | -10528.4 | -2016.81
| 19699.96 | 90 | 180.227 | 8301.99 | -10628.4 | -2017.21
| 19799.96 | 90 | 180.227 | 8301.99 | -10728.4 | -2017.61
| 19899.96 | 90 | 180.227 | 8301.99 | -10828.4 | -2018.01
| 19999.96 | 90 | 180.227 | 8301.99 | -10928.4 | -2018.4
| 20099.96 | 90 | 180.227 | 8301.99 | -11028.39 | -2018.8
| 20199.96 | 90 | 180.227 | 8301.99 | -11128.39 | -2019.2
| 20299.96 | 90 | 180.227 | 8301.99 | -11228.39 | -2019.59
| 20399.96 | 90 | 180.227 | 8301.99 | -11328.39 | -2019.99
| 20499.96 | 90 | 180.227 | 8301.99 | -11428.39 | -2020.39
| 20599.96 | 90 | 180.227 | 8301.99 | -11528.39 | -2020.78
| 20699.96 | 90 | 180.227 | 8301.99 | -11628.39 | -2021.18
| 20799.96 | 90 | 180.227 | 8301.99 | -11728.39 | -2021.58
| 20899.96 | 90 | 180.227 | 8301.99 | -11828.39 | -2021.97
| 20999.96 | 90 | 180.227 | 8301.99 | -11928.39 | -2022.37
| 21099.96 | 90 | 180.227 | 8301.99 | -12028.38 | -2022.77
| 21199.96 | 90 | 180.227 | 8301.99 | -12128.38 | -2023.16
| 21299.96 | 90 | 180.227 | 8301.99 | -12228.38 | -2023.56
| 21399.96 | 90 | 180.227 | 8301.99 | -12328.38 | -2023.96
| 21488.81 | 90 | 180.227 | 8302 | -12417.23 | -2024.08

## Lookup (hidden)
North Reference | RetunValue | Grid Type | ReturnValue | Deviation Indicator | ReturnValue
| 2 |  | 0 |  | 4
True |  | SPCS-Colorado Central-NAD27 |  | Directional
Grid |  | SPCS-Colorado Central-NAD83 |  | High Angle
|  | SPCS-Colorado North-NAD27 |  | Horizontal
SPCS-Colorado North-NAD83
SPCS-Colorado South-NAD27
SPCS-Colorado South-NAD83
UTM-Zone 12 NAD27
UTM-Zone 12 NAD83
UTM-Zone 13 NAD27
UTM-Zone 13 NAD83