## Data
Header Information | measured depth (ft) | inclination (°) | azimuth (°) | true vertical depth (ft) | northing +N/-S (ft) | easting +E/-W (ft)
Operator Name | 0 | 0 | 0 | 0 | 0 | 0
Extraction Oil & Gas LLC. | 100 | 0 | 0 | 100 | 0 | 0 | 2
Operator Number | 200 | 0 | 0 | 200 | 0 | 0
| 300 | 0 | 0 | 300 | 0 | 0
Well Name and Number | 400 | 0 | 0 | 400 | 0 | 0
LIVINGSTON S19-25-6N | 500 | 0 | 0 | 500 | 0 | 0
API Number (if available) | 600 | 0 | 0 | 600 | 0 | 0
| 700 | 2 | 292.472 | 699.98 | 0.67 | -1.61
Location: QQ SEC TWP RGE | 800 | 4 | 292.472 | 799.84 | 2.67 | -6.45
Sec.7-T1S-R68W | 900 | 6 | 292.472 | 899.45 | 6 | -14.5
Citing Type: Planned or Actual | 1000 | 8 | 292.472 | 998.7 | 10.66 | -25.76
Planned | 1100 | 10 | 292.472 | 1097.46 | 16.64 | -40.22
Deviation Indicator | 1200 | 12 | 292.472 | 1195.62 | 23.93 | -57.85
Horizontal | 1300 | 14 | 292.472 | 1293.05 | 32.53 | -78.63
North Reference | 1400 | 16 | 292.472 | 1389.64 | 42.42 | -102.55
True | 1500 | 16.622 | 292.472 | 1485.51 | 53.29 | -128.83
Grid Type | 1600 | 16.622 | 292.472 | 1581.33 | 64.23 | -155.27
#VALUE! | 1700 | 16.622 | 292.472 | 1677.15 | 75.16 | -181.7
| 1800 | 16.622 | 292.472 | 1772.97 | 86.09 | -208.13
| 1900 | 16.622 | 292.472 | 1868.79 | 97.03 | -234.57
| 2000 | 16.622 | 292.472 | 1964.61 | 107.96 | -261
| 2100 | 16.622 | 292.472 | 2060.44 | 118.9 | -287.43
| 2200 | 16.622 | 292.472 | 2156.26 | 129.83 | -313.87
| 2300 | 16.622 | 292.472 | 2252.08 | 140.77 | -340.3
| 2400 | 16.622 | 292.472 | 2347.9 | 151.7 | -366.73
| 2499.99 | 16.622 | 292.472 | 2443.72 | 162.63 | -393.17
| 2599.99 | 16.622 | 292.472 | 2539.54 | 173.57 | -419.6
| 2699.99 | 16.622 | 292.472 | 2635.36 | 184.5 | -446.04
| 2799.99 | 16.622 | 292.472 | 2731.18 | 195.44 | -472.47
| 2899.99 | 16.622 | 292.472 | 2827 | 206.37 | -498.9
| 2999.99 | 16.622 | 292.472 | 2922.82 | 217.3 | -525.34
| 3099.99 | 16.622 | 292.472 | 3018.65 | 228.24 | -551.77
| 3199.99 | 16.622 | 292.472 | 3114.47 | 239.17 | -578.2
| 3299.99 | 16.622 | 292.472 | 3210.29 | 250.11 | -604.64
| 3399.99 | 16.622 | 292.472 | 3306.11 | 261.04 | -631.07
| 3499.99 | 16.622 | 292.472 | 3401.93 | 271.98 | -657.5
| 3599.99 | 16.622 | 292.472 | 3497.75 | 282.91 | -683.94
| 3699.99 | 16.622 | 292.472 | 3593.57 | 293.84 | -710.37
| 3799.99 | 16.622 | 292.472 | 3689.39 | 304.78 | -736.8
| 3899.99 | 16.622 | 292.472 | 3785.21 | 315.71 | -763.24
| 3999.99 | 16.622 | 292.472 | 3881.04 | 326.65 | -789.67
| 4099.99 | 16.622 | 292.472 | 3976.86 | 337.58 | -816.1
| 4199.99 | 16.622 | 292.472 | 4072.68 | 348.52 | -842.54
| 4299.99 | 16.622 | 292.472 | 4168.5 | 359.45 | -868.97
| 4399.99 | 16.622 | 292.472 | 4264.32 | 370.38 | -895.4
| 4499.99 | 16.622 | 292.472 | 4360.14 | 381.32 | -921.84
| 4599.99 | 16.622 | 292.472 | 4455.96 | 392.25 | -948.27
| 4699.99 | 16.622 | 292.472 | 4551.78 | 403.19 | -974.71
| 4799.99 | 16.622 | 292.472 | 4647.6 | 414.12 | -1001.14
| 4899.99 | 16.622 | 292.472 | 4743.42 | 425.05 | -1027.57
| 4999.99 | 16.622 | 292.472 | 4839.25 | 435.99 | -1054.01
| 5099.99 | 16.622 | 292.472 | 4935.07 | 446.92 | -1080.44
| 5199.99 | 16.622 | 292.472 | 5030.89 | 457.86 | -1106.87
| 5299.99 | 16.622 | 292.472 | 5126.71 | 468.79 | -1133.31
| 5399.99 | 16.622 | 292.472 | 5222.53 | 479.73 | -1159.74
| 5499.99 | 16.622 | 292.472 | 5318.35 | 490.66 | -1186.17
| 5599.99 | 16.622 | 292.472 | 5414.17 | 501.59 | -1212.61
| 5699.99 | 16.622 | 292.472 | 5509.99 | 512.53 | -1239.04
| 5799.99 | 16.622 | 292.472 | 5605.81 | 523.46 | -1265.47
| 5899.99 | 16.622 | 292.472 | 5701.64 | 534.4 | -1291.91
| 5999.99 | 16.622 | 292.472 | 5797.46 | 545.33 | -1318.34
| 6099.99 | 16.622 | 292.472 | 5893.28 | 556.27 | -1344.77
| 6199.99 | 16.622 | 292.472 | 5989.1 | 567.2 | -1371.21
| 6299.99 | 16.622 | 292.472 | 6084.92 | 578.13 | -1397.64
| 6399.99 | 16.622 | 292.472 | 6180.74 | 589.07 | -1424.07
| 6499.99 | 16.622 | 292.472 | 6276.56 | 600 | -1450.51
| 6599.99 | 16.622 | 292.472 | 6372.38 | 610.94 | -1476.94
| 6699.99 | 16.622 | 292.472 | 6468.2 | 621.87 | -1503.38
| 6799.99 | 16.622 | 292.472 | 6564.02 | 632.8 | -1529.81
| 6899.99 | 16.114 | 292.472 | 6659.88 | 643.7 | -1556.14
| 6999.99 | 14.114 | 292.472 | 6756.41 | 653.66 | -1580.24
| 7099.99 | 12.114 | 292.472 | 6853.8 | 662.34 | -1601.2
| 7199.99 | 10.114 | 292.472 | 6951.92 | 669.7 | -1619.01
| 7299.99 | 8.114 | 292.472 | 7050.65 | 675.76 | -1633.65
| 7399.99 | 6.114 | 292.472 | 7149.88 | 680.49 | -1645.09
| 7499.98 | 4.114 | 292.472 | 7249.47 | 683.9 | -1653.33
| 7599.98 | 2.114 | 292.472 | 7349.32 | 685.97 | -1658.35
| 7699.98 | 0.114 | 292.472 | 7449.3 | 686.72 | -1660.14
| 7799.98 | 6.429 | 180.224 | 7549.16 | 683.12 | -1660.16
| 7899.98 | 16.428 | 180.224 | 7647.05 | 663.33 | -1660.24
| 7999.98 | 26.428 | 180.224 | 7740.02 | 626.84 | -1660.38
| 8099.98 | 36.427 | 180.224 | 7825.25 | 574.77 | -1660.59
| 8199.98 | 46.426 | 180.224 | 7900.13 | 508.68 | -1660.84
| 8299.98 | 56.425 | 180.224 | 7962.4 | 430.6 | -1661.15
| 8399.98 | 66.425 | 180.224 | 8010.17 | 342.9 | -1661.49
| 8499.98 | 76.424 | 180.224 | 8041.99 | 248.23 | -1661.86
| 8599.98 | 86.423 | 180.224 | 8056.88 | 149.47 | -1662.25
| 8699.98 | 90.001 | 180.224 | 8058 | 49.5 | -1662.64
| 8799.98 | 90.001 | 180.224 | 8058 | -50.5 | -1663.03
| 8899.98 | 90.001 | 180.224 | 8058 | -150.5 | -1663.42
| 8999.98 | 90.001 | 180.224 | 8058 | -250.5 | -1663.81
| 9099.98 | 90.001 | 180.224 | 8057.99 | -350.5 | -1664.2
| 9199.98 | 90.001 | 180.224 | 8057.99 | -450.5 | -1664.59
| 9299.98 | 90.001 | 180.224 | 8057.99 | -550.5 | -1664.98
| 9399.98 | 90.001 | 180.224 | 8057.99 | -650.5 | -1665.37
| 9499.98 | 90.001 | 180.224 | 8057.99 | -750.5 | -1665.76
| 9599.98 | 90.001 | 180.224 | 8057.99 | -850.49 | -1666.15
| 9699.98 | 90.001 | 180.224 | 8057.99 | -950.49 | -1666.54
| 9799.98 | 90.001 | 180.224 | 8057.99 | -1050.49 | -1666.93
| 9899.98 | 90.001 | 180.224 | 8057.98 | -1150.49 | -1667.32
| 9999.98 | 90.001 | 180.224 | 8057.98 | -1250.49 | -1667.71
| 10099.98 | 90.001 | 180.224 | 8057.98 | -1350.49 | -1668.1
| 10199.98 | 90.001 | 180.224 | 8057.98 | -1450.49 | -1668.49
| 10299.98 | 90.001 | 180.224 | 8057.98 | -1550.49 | -1668.88
| 10399.98 | 90.001 | 180.224 | 8057.98 | -1650.49 | -1669.27
| 10499.98 | 90.001 | 180.224 | 8057.98 | -1750.49 | -1669.66
| 10599.98 | 90.001 | 180.224 | 8057.98 | -1850.48 | -1670.05
| 10699.98 | 90.001 | 180.224 | 8057.97 | -1950.48 | -1670.44
| 10799.98 | 90.001 | 180.224 | 8057.97 | -2050.48 | -1670.83
| 10899.98 | 90.001 | 180.224 | 8057.97 | -2150.48 | -1671.22
| 10999.98 | 90.001 | 180.224 | 8057.97 | -2250.48 | -1671.61
| 11099.98 | 90.001 | 180.224 | 8057.97 | -2350.48 | -1672
| 11199.98 | 90.001 | 180.224 | 8057.97 | -2450.48 | -1672.39
| 11299.98 | 90.001 | 180.224 | 8057.97 | -2550.48 | -1672.78
| 11399.98 | 90.001 | 180.224 | 8057.97 | -2650.48 | -1673.17
| 11499.98 | 90.001 | 180.224 | 8057.96 | -2750.48 | -1673.56
| 11599.98 | 90.001 | 180.224 | 8057.96 | -2850.48 | -1673.95
| 11699.98 | 90.001 | 180.224 | 8057.96 | -2950.47 | -1674.34
| 11799.98 | 90.001 | 180.224 | 8057.96 | -3050.47 | -1674.73
| 11899.98 | 90.001 | 180.224 | 8057.96 | -3150.47 | -1675.12
| 11999.98 | 90.001 | 180.224 | 8057.96 | -3250.47 | -1675.51
| 12099.98 | 90.001 | 180.224 | 8057.96 | -3350.47 | -1675.9
| 12199.98 | 90.001 | 180.224 | 8057.96 | -3450.47 | -1676.29
| 12299.98 | 90.001 | 180.224 | 8057.95 | -3550.47 | -1676.68
| 12399.98 | 90.001 | 180.224 | 8057.95 | -3650.47 | -1677.07
| 12499.97 | 90.001 | 178.939 | 8057.95 | -3750.46 | -1676.74
| 12599.97 | 90 | 176.939 | 8057.95 | -3850.39 | -1673.15
| 12699.97 | 90 | 174.939 | 8057.95 | -3950.14 | -1666.07
| 12799.97 | 90 | 172.939 | 8057.95 | -4049.57 | -1655.51
| 12899.97 | 90 | 172 | 8057.95 | -4148.65 | -1641.97
| 12999.97 | 90 | 172.061 | 8057.95 | -4247.68 | -1628.06
| 13099.97 | 90 | 174.061 | 8057.95 | -4346.94 | -1615.98
| 13199.97 | 90 | 176.061 | 8057.95 | -4446.56 | -1607.37
| 13299.97 | 90 | 178.061 | 8057.95 | -4546.43 | -1602.24
| 13399.97 | 90 | 180.061 | 8057.95 | -4646.41 | -1600.6
| 13499.97 | 90 | 180.821 | 8057.95 | -4746.4 | -1601.78
| 13599.97 | 90 | 180.821 | 8057.95 | -4846.39 | -1603.22
| 13699.97 | 90 | 180.821 | 8057.95 | -4946.38 | -1604.65
| 13799.97 | 90 | 180.821 | 8057.95 | -5046.37 | -1606.08
| 13899.97 | 90 | 180.821 | 8057.95 | -5146.36 | -1607.52
| 13999.97 | 90 | 180.821 | 8057.95 | -5246.35 | -1608.95
| 14099.97 | 90 | 180.821 | 8057.95 | -5346.34 | -1610.38
| 14199.97 | 90 | 180.821 | 8057.95 | -5446.33 | -1611.82
| 14299.97 | 90 | 180.821 | 8057.95 | -5546.32 | -1613.25
| 14399.97 | 90 | 180.821 | 8057.95 | -5646.31 | -1614.68
| 14499.97 | 90 | 180.821 | 8057.95 | -5746.3 | -1616.12
| 14599.97 | 90 | 180.821 | 8057.95 | -5846.29 | -1617.55
| 14699.97 | 90 | 180.821 | 8057.95 | -5946.27 | -1618.98
| 14799.97 | 90 | 180.821 | 8057.95 | -6046.26 | -1620.42
| 14899.97 | 90 | 180.821 | 8057.95 | -6146.25 | -1621.85
| 14999.97 | 90 | 180.821 | 8057.95 | -6246.24 | -1623.28
| 15099.97 | 90 | 180.821 | 8057.95 | -6346.23 | -1624.72
| 15199.97 | 90 | 180.821 | 8057.95 | -6446.22 | -1626.15
| 15299.97 | 90 | 180.821 | 8057.95 | -6546.21 | -1627.58
| 15399.97 | 90 | 180.821 | 8057.95 | -6646.2 | -1629.02
| 15499.97 | 90 | 180.821 | 8057.95 | -6746.19 | -1630.45
| 15599.97 | 90 | 180.821 | 8057.95 | -6846.18 | -1631.88
| 15699.97 | 90 | 180.821 | 8057.95 | -6946.17 | -1633.32
| 15799.97 | 90 | 180.821 | 8057.95 | -7046.16 | -1634.75
| 15899.97 | 90 | 180.821 | 8057.95 | -7146.15 | -1636.18
| 15999.97 | 90 | 180.821 | 8057.95 | -7246.14 | -1637.62
| 16099.97 | 90 | 180.821 | 8057.95 | -7346.13 | -1639.05
| 16199.97 | 90 | 180.821 | 8057.95 | -7446.12 | -1640.48
| 16299.97 | 90 | 180.821 | 8057.95 | -7546.11 | -1641.92
| 16399.97 | 90 | 180.821 | 8057.95 | -7646.1 | -1643.35
| 16499.97 | 90 | 180.821 | 8057.95 | -7746.09 | -1644.78
| 16599.97 | 90 | 180.821 | 8057.95 | -7846.08 | -1646.22
| 16699.97 | 90 | 180.821 | 8057.95 | -7946.07 | -1647.65
| 16799.97 | 90 | 180.821 | 8057.95 | -8046.05 | -1649.08
| 16899.97 | 90 | 180.821 | 8057.95 | -8146.04 | -1650.52
| 16999.97 | 90 | 180.821 | 8057.95 | -8246.03 | -1651.95
| 17099.97 | 90 | 180.821 | 8057.95 | -8346.02 | -1653.38
| 17199.97 | 90 | 180.821 | 8057.95 | -8446.01 | -1654.82
| 17299.97 | 90 | 180.821 | 8057.95 | -8546 | -1656.25
| 17399.97 | 90 | 180.821 | 8057.95 | -8645.99 | -1657.68
| 17499.96 | 90 | 180.821 | 8057.95 | -8745.98 | -1659.12
| 17599.96 | 90 | 180.821 | 8057.95 | -8845.97 | -1660.55
| 17699.96 | 90 | 180.821 | 8057.95 | -8945.96 | -1661.98
| 17799.96 | 90 | 180.821 | 8057.95 | -9045.95 | -1663.42
| 17899.96 | 90 | 180.821 | 8057.95 | -9145.94 | -1664.85
| 17999.96 | 90 | 180.821 | 8057.95 | -9245.93 | -1666.28
| 18099.96 | 90 | 180.821 | 8057.95 | -9345.92 | -1667.72
| 18199.96 | 90 | 180.821 | 8057.95 | -9445.91 | -1669.15
| 18299.96 | 90 | 180.821 | 8057.95 | -9545.9 | -1670.58
| 18399.96 | 90 | 180.821 | 8057.95 | -9645.89 | -1672.02
| 18499.96 | 90 | 180.821 | 8057.95 | -9745.88 | -1673.45
| 18599.96 | 90 | 180.821 | 8057.95 | -9845.87 | -1674.88
| 18699.96 | 90 | 180.821 | 8057.95 | -9945.86 | -1676.32
| 18799.96 | 90 | 180.821 | 8057.95 | -10045.85 | -1677.75
| 18899.96 | 90 | 180.821 | 8057.95 | -10145.83 | -1679.18
| 18999.96 | 90 | 180.821 | 8057.95 | -10245.82 | -1680.62
| 19099.96 | 90 | 180.821 | 8057.95 | -10345.81 | -1682.05
| 19199.96 | 90 | 180.821 | 8057.95 | -10445.8 | -1683.48
| 19299.96 | 90 | 180.821 | 8057.95 | -10545.79 | -1684.92
| 19399.96 | 90 | 180.821 | 8057.95 | -10645.78 | -1686.35
| 19499.96 | 90 | 180.821 | 8057.95 | -10745.77 | -1687.78
| 19599.96 | 90 | 180.821 | 8057.95 | -10845.76 | -1689.22
| 19699.96 | 90 | 180.821 | 8057.95 | -10945.75 | -1690.65
| 19799.96 | 90 | 180.821 | 8057.95 | -11045.74 | -1692.08
| 19899.96 | 90 | 180.821 | 8057.95 | -11145.73 | -1693.52
| 19999.96 | 90 | 180.821 | 8057.95 | -11245.72 | -1694.95
| 20099.96 | 90 | 180.821 | 8057.95 | -11345.71 | -1696.38
| 20199.96 | 90 | 180.821 | 8057.95 | -11445.7 | -1697.82
| 20299.96 | 90 | 180.821 | 8057.95 | -11545.69 | -1699.25
| 20399.96 | 90 | 180.821 | 8057.95 | -11645.68 | -1700.69
| 20499.96 | 90 | 180.821 | 8057.95 | -11745.67 | -1702.12
| 20599.96 | 90 | 180.821 | 8057.95 | -11845.66 | -1703.55
| 20699.96 | 90 | 180.821 | 8057.95 | -11945.65 | -1704.99
| 20799.96 | 90 | 180.821 | 8057.95 | -12045.64 | -1706.42
| 20899.96 | 90 | 180.821 | 8057.95 | -12145.63 | -1707.85
| 20999.96 | 90 | 180.821 | 8057.95 | -12245.61 | -1709.29
| 21099.96 | 90 | 180.821 | 8057.95 | -12345.6 | -1710.72
| 21170.52 | 90 | 180.821 | 8058 | -12416.16 | -1711.73

## Lookup (hidden)
North Reference | RetunValue | Grid Type | ReturnValue | Deviation Indicator | ReturnValue
| 2 |  | 0 |  | 4
True |  | SPCS-Colorado Central-NAD27 |  | Directional
Grid |  | SPCS-Colorado Central-NAD83 |  | High Angle
|  | SPCS-Colorado North-NAD27 |  | Horizontal
SPCS-Colorado North-NAD83
SPCS-Colorado South-NAD27
SPCS-Colorado South-NAD83
UTM-Zone 12 NAD27
UTM-Zone 12 NAD83
UTM-Zone 13 NAD27
UTM-Zone 13 NAD83