## Data
Header Information | measured depth (ft) | inclination (°) | azimuth (°) | true vertical depth (ft) | northing +N/-S (ft) | easting +E/-W (ft)
Operator Name | 0 | 0 | 0 | 0 | 0 | 0
Extraction Oil & Gas LLC. | 100 | 0 | 0 | 100 | 0 | 0 | 2
Operator Number | 200 | 0 | 0 | 200 | 0 | 0
| 300 | 0 | 0 | 300 | 0 | 0
Well Name and Number | 400 | 0 | 0 | 400 | 0 | 0
LIVINGSTON S19-25-7N | 500 | 0 | 0 | 500 | 0 | 0
API Number (if available) | 600 | 0 | 0 | 600 | 0 | 0
| 700 | 0 | 0 | 700 | 0 | 0
Location: QQ SEC TWP RGE | 800 | 2 | 296.831 | 799.98 | 0.79 | -1.56
Sec.7-T1S-R68W | 900 | 4 | 296.831 | 899.84 | 3.15 | -6.23
Citing Type: Planned or Actual | 1000 | 6 | 296.831 | 999.45 | 7.08 | -14
Planned | 1100 | 8 | 296.831 | 1098.7 | 12.58 | -24.88
Deviation Indicator | 1200 | 10 | 296.831 | 1197.46 | 19.64 | -38.84
Horizontal | 1300 | 12 | 296.831 | 1295.62 | 28.26 | -55.86
North Reference | 1400 | 14 | 296.831 | 1393.05 | 38.41 | -75.93
True | 1500 | 14.021 | 296.831 | 1490.07 | 49.34 | -97.55
Grid Type | 1600 | 14.021 | 296.831 | 1587.09 | 60.28 | -119.17
#VALUE! | 1700 | 14.021 | 296.831 | 1684.11 | 71.21 | -140.79
| 1800 | 14.021 | 296.831 | 1781.13 | 82.15 | -162.41
| 1900 | 14.021 | 296.831 | 1878.15 | 93.09 | -184.03
| 2000 | 14.021 | 296.831 | 1975.18 | 104.02 | -205.65
| 2100 | 14.021 | 296.831 | 2072.2 | 114.96 | -227.27
| 2200 | 14.021 | 296.831 | 2169.22 | 125.89 | -248.89
| 2300 | 14.021 | 296.831 | 2266.24 | 136.83 | -270.51
| 2400 | 14.021 | 296.831 | 2363.26 | 147.76 | -292.13
| 2499.99 | 14.021 | 296.831 | 2460.28 | 158.7 | -313.75
| 2599.99 | 14.021 | 296.831 | 2557.3 | 169.63 | -335.37
| 2699.99 | 14.021 | 296.831 | 2654.32 | 180.57 | -356.99
| 2799.99 | 14.021 | 296.831 | 2751.34 | 191.5 | -378.61
| 2899.99 | 14.021 | 296.831 | 2848.36 | 202.44 | -400.23
| 2999.99 | 14.021 | 296.831 | 2945.38 | 213.38 | -421.85
| 3099.99 | 14.021 | 296.831 | 3042.4 | 224.31 | -443.47
| 3199.99 | 14.021 | 296.831 | 3139.42 | 235.25 | -465.09
| 3299.99 | 14.021 | 296.831 | 3236.44 | 246.18 | -486.71
| 3399.99 | 14.021 | 296.831 | 3333.46 | 257.12 | -508.33
| 3499.99 | 14.021 | 296.831 | 3430.48 | 268.05 | -529.95
| 3599.99 | 14.021 | 296.831 | 3527.5 | 278.99 | -551.57
| 3699.99 | 14.021 | 296.831 | 3624.52 | 289.92 | -573.19
| 3799.99 | 14.021 | 296.831 | 3721.54 | 300.86 | -594.81
| 3899.99 | 14.021 | 296.831 | 3818.56 | 311.79 | -616.42
| 3999.99 | 14.021 | 296.831 | 3915.58 | 322.73 | -638.04
| 4099.99 | 14.021 | 296.831 | 4012.6 | 333.67 | -659.66
| 4199.99 | 14.021 | 296.831 | 4109.63 | 344.6 | -681.28
| 4299.99 | 14.021 | 296.831 | 4206.65 | 355.54 | -702.9
| 4399.99 | 14.021 | 296.831 | 4303.67 | 366.47 | -724.52
| 4499.99 | 14.021 | 296.831 | 4400.69 | 377.41 | -746.14
| 4599.99 | 14.021 | 296.831 | 4497.71 | 388.34 | -767.76
| 4699.99 | 14.021 | 296.831 | 4594.73 | 399.28 | -789.38
| 4799.99 | 14.021 | 296.831 | 4691.75 | 410.21 | -811
| 4899.99 | 14.021 | 296.831 | 4788.77 | 421.15 | -832.62
| 4999.99 | 14.021 | 296.831 | 4885.79 | 432.08 | -854.24
| 5099.99 | 14.021 | 296.831 | 4982.81 | 443.02 | -875.86
| 5199.99 | 14.021 | 296.831 | 5079.83 | 453.96 | -897.48
| 5299.99 | 14.021 | 296.831 | 5176.85 | 464.89 | -919.1
| 5399.99 | 14.021 | 296.831 | 5273.87 | 475.83 | -940.72
| 5499.99 | 14.021 | 296.831 | 5370.89 | 486.76 | -962.34
| 5599.99 | 14.021 | 296.831 | 5467.91 | 497.7 | -983.96
| 5699.99 | 14.021 | 296.831 | 5564.93 | 508.63 | -1005.58
| 5799.99 | 14.021 | 296.831 | 5661.95 | 519.57 | -1027.2
| 5899.99 | 14.021 | 296.831 | 5758.97 | 530.5 | -1048.82
| 5999.99 | 14.021 | 296.831 | 5855.99 | 541.44 | -1070.44
| 6099.99 | 14.021 | 296.831 | 5953.01 | 552.37 | -1092.06
| 6199.99 | 14.021 | 296.831 | 6050.03 | 563.31 | -1113.68
| 6299.99 | 14.021 | 296.831 | 6147.05 | 574.25 | -1135.3
| 6399.99 | 14.021 | 296.831 | 6244.08 | 585.18 | -1156.91
| 6499.99 | 14.021 | 296.831 | 6341.1 | 596.12 | -1178.53
| 6599.99 | 14.021 | 296.831 | 6438.12 | 607.05 | -1200.15
| 6699.99 | 14.021 | 296.831 | 6535.14 | 617.99 | -1221.77
| 6799.99 | 14.021 | 296.831 | 6632.16 | 628.92 | -1243.39
| 6899.99 | 14.021 | 296.831 | 6729.18 | 639.86 | -1265.01
| 6999.99 | 12.675 | 296.831 | 6826.38 | 650.45 | -1285.95
| 7099.99 | 10.675 | 296.831 | 6924.31 | 659.58 | -1304
| 7199.99 | 8.675 | 296.831 | 7022.88 | 667.17 | -1319
| 7299.99 | 6.675 | 296.831 | 7121.98 | 673.19 | -1330.92
| 7399.99 | 4.675 | 296.831 | 7221.48 | 677.66 | -1339.74
| 7499.98 | 2.675 | 296.831 | 7321.27 | 680.55 | -1345.46
| 7599.98 | 0.675 | 296.831 | 7421.23 | 681.87 | -1348.07
| 7699.98 | 3.622 | 180.223 | 7521.2 | 680.82 | -1348.25
| 7799.98 | 13.621 | 180.223 | 7619.95 | 665.84 | -1348.31
| 7899.98 | 23.621 | 180.223 | 7714.59 | 633.95 | -1348.44
| 7999.98 | 33.62 | 180.223 | 7802.26 | 586.11 | -1348.62
| 8099.98 | 43.619 | 180.223 | 7880.29 | 523.78 | -1348.87
| 8199.98 | 53.618 | 180.223 | 7946.31 | 448.84 | -1349.16
| 8299.98 | 63.618 | 180.223 | 7998.32 | 363.58 | -1349.49
| 8399.98 | 73.617 | 180.223 | 8034.73 | 270.58 | -1349.85
| 8499.98 | 83.616 | 180.223 | 8054.45 | 172.67 | -1350.23
| 8599.98 | 90 | 180.223 | 8058 | 72.81 | -1350.62
| 8699.98 | 90 | 180.223 | 8058 | -27.19 | -1351.01
| 8799.98 | 90 | 180.223 | 8058 | -127.19 | -1351.4
| 8899.98 | 90 | 180.223 | 8058 | -227.19 | -1351.79
| 8999.98 | 90 | 180.223 | 8058 | -327.19 | -1352.18
| 9099.98 | 90 | 180.223 | 8058 | -427.19 | -1352.56
| 9199.98 | 90 | 180.223 | 8058 | -527.19 | -1352.95
| 9299.98 | 90 | 180.223 | 8058 | -627.19 | -1353.34
| 9399.98 | 90 | 180.223 | 8058 | -727.18 | -1353.73
| 9499.98 | 90 | 180.223 | 8058 | -827.18 | -1354.12
| 9599.98 | 90 | 180.223 | 8058 | -927.18 | -1354.51
| 9699.98 | 90 | 180.223 | 8058 | -1027.18 | -1354.9
| 9799.98 | 90 | 180.223 | 8058 | -1127.18 | -1355.29
| 9899.98 | 90 | 180.223 | 8058 | -1227.18 | -1355.68
| 9999.98 | 90 | 180.223 | 8058 | -1327.18 | -1356.06
| 10099.98 | 90 | 180.223 | 8058 | -1427.18 | -1356.45
| 10199.98 | 90 | 180.223 | 8058 | -1527.18 | -1356.84
| 10299.98 | 90 | 180.223 | 8058 | -1627.18 | -1357.23
| 10399.98 | 90 | 180.223 | 8058 | -1727.17 | -1357.62
| 10499.98 | 90 | 180.223 | 8057.99 | -1827.17 | -1358.01
| 10599.98 | 90 | 180.223 | 8057.99 | -1927.17 | -1358.4
| 10699.98 | 90 | 180.223 | 8057.99 | -2027.17 | -1358.79
| 10799.98 | 90 | 180.223 | 8057.99 | -2127.17 | -1359.18
| 10899.98 | 90 | 180.223 | 8057.99 | -2227.17 | -1359.56
| 10999.98 | 90 | 180.223 | 8057.99 | -2327.17 | -1359.95
| 11099.98 | 90 | 180.223 | 8057.99 | -2427.17 | -1360.34
| 11199.98 | 90 | 180.223 | 8057.99 | -2527.17 | -1360.73
| 11299.98 | 90 | 180.223 | 8057.99 | -2627.17 | -1361.12
| 11399.98 | 90 | 180.223 | 8057.99 | -2727.17 | -1361.51
| 11499.98 | 90 | 180.223 | 8057.99 | -2827.16 | -1361.9
| 11599.98 | 90 | 180.223 | 8057.99 | -2927.16 | -1362.29
| 11699.98 | 90 | 180.223 | 8057.99 | -3027.16 | -1362.68
| 11799.98 | 90 | 180.223 | 8057.99 | -3127.16 | -1363.07
| 11899.98 | 90 | 180.223 | 8057.99 | -3227.16 | -1363.45
| 11999.98 | 90 | 180.223 | 8057.99 | -3327.16 | -1363.84
| 12099.98 | 90 | 180.223 | 8057.99 | -3427.16 | -1364.23
| 12199.98 | 90 | 180.223 | 8057.99 | -3527.16 | -1364.62
| 12299.98 | 90 | 180.223 | 8057.99 | -3627.16 | -1365.01
| 12399.98 | 90 | 180.223 | 8057.99 | -3727.16 | -1365.4
| 12499.97 | 90 | 180.223 | 8057.99 | -3827.15 | -1365.79
| 12599.97 | 90 | 180.223 | 8057.99 | -3927.15 | -1366.18
| 12699.97 | 90 | 180.223 | 8057.99 | -4027.15 | -1366.57
| 12799.97 | 90 | 180.223 | 8057.99 | -4127.15 | -1366.95
| 12899.97 | 90 | 180.223 | 8057.99 | -4227.15 | -1367.34
| 12999.97 | 90 | 180.223 | 8057.99 | -4327.15 | -1367.73
| 13099.97 | 90 | 180.223 | 8057.99 | -4427.15 | -1368.12
| 13199.97 | 90 | 180.223 | 8057.99 | -4527.15 | -1368.51
| 13299.97 | 90 | 180.223 | 8057.99 | -4627.15 | -1368.9
| 13399.97 | 90 | 180.223 | 8057.99 | -4727.15 | -1369.29
| 13499.97 | 90 | 180.223 | 8057.99 | -4827.15 | -1369.68
| 13599.97 | 90 | 180.223 | 8057.99 | -4927.14 | -1370.07
| 13699.97 | 90 | 180.223 | 8057.99 | -5027.14 | -1370.46
| 13799.97 | 90 | 180.223 | 8057.99 | -5127.14 | -1370.84
| 13899.97 | 90 | 180.223 | 8057.99 | -5227.14 | -1371.23
| 13999.97 | 90 | 180.223 | 8057.99 | -5327.14 | -1371.62
| 14099.97 | 90 | 180.223 | 8057.99 | -5427.14 | -1372.01
| 14199.97 | 90 | 180.223 | 8057.99 | -5527.14 | -1372.4
| 14299.97 | 90 | 180.223 | 8057.98 | -5627.14 | -1372.79
| 14399.97 | 90 | 180.223 | 8057.98 | -5727.14 | -1373.18
| 14499.97 | 90 | 180.223 | 8057.98 | -5827.14 | -1373.57
| 14599.97 | 90 | 180.223 | 8057.98 | -5927.13 | -1373.96
| 14699.97 | 90 | 180.223 | 8057.98 | -6027.13 | -1374.34
| 14799.97 | 90 | 180.223 | 8057.98 | -6127.13 | -1374.73
| 14899.97 | 90 | 180.223 | 8057.98 | -6227.13 | -1375.12
| 14999.97 | 90 | 180.223 | 8057.98 | -6327.13 | -1375.51
| 15099.97 | 90 | 180.223 | 8057.98 | -6427.13 | -1375.9
| 15199.97 | 90 | 180.223 | 8057.98 | -6527.13 | -1376.29
| 15299.97 | 90 | 180.223 | 8057.98 | -6627.13 | -1376.68
| 15399.97 | 90 | 180.223 | 8057.98 | -6727.13 | -1377.07
| 15499.97 | 90 | 180.223 | 8057.98 | -6827.13 | -1377.46
| 15599.97 | 90 | 180.223 | 8057.98 | -6927.13 | -1377.84
| 15699.97 | 90 | 180.223 | 8057.98 | -7027.12 | -1378.23
| 15799.97 | 90 | 180.223 | 8057.98 | -7127.12 | -1378.62
| 15899.97 | 90 | 180.223 | 8057.98 | -7227.12 | -1379.01
| 15999.97 | 90 | 180.223 | 8057.98 | -7327.12 | -1379.4
| 16099.97 | 90 | 180.223 | 8057.98 | -7427.12 | -1379.79
| 16199.97 | 90 | 180.223 | 8057.98 | -7527.12 | -1380.18
| 16299.97 | 90 | 180.223 | 8057.98 | -7627.12 | -1380.57
| 16399.97 | 90 | 180.223 | 8057.98 | -7727.12 | -1380.96
| 16499.97 | 90 | 180.223 | 8057.98 | -7827.12 | -1381.35
| 16599.97 | 90 | 180.223 | 8057.98 | -7927.12 | -1381.73
| 16699.97 | 90 | 180.223 | 8057.98 | -8027.11 | -1382.12
| 16799.97 | 90 | 180.223 | 8057.98 | -8127.11 | -1382.51
| 16899.97 | 90 | 180.223 | 8057.98 | -8227.11 | -1382.9
| 16999.97 | 90 | 180.223 | 8057.98 | -8327.11 | -1383.29
| 17099.97 | 90 | 180.223 | 8057.98 | -8427.11 | -1383.68
| 17199.97 | 90 | 180.223 | 8057.98 | -8527.11 | -1384.07
| 17299.97 | 90 | 180.223 | 8057.98 | -8627.11 | -1384.46
| 17399.97 | 90 | 180.223 | 8057.98 | -8727.11 | -1384.85
| 17499.96 | 90 | 180.223 | 8057.98 | -8827.11 | -1385.23
| 17599.96 | 90 | 180.223 | 8057.98 | -8927.11 | -1385.62
| 17699.96 | 90 | 180.223 | 8057.98 | -9027.11 | -1386.01
| 17799.96 | 90 | 180.223 | 8057.98 | -9127.1 | -1386.4
| 17899.96 | 90 | 180.223 | 8057.98 | -9227.1 | -1386.79
| 17999.96 | 90 | 180.223 | 8057.98 | -9327.1 | -1387.18
| 18099.96 | 90 | 180.223 | 8057.97 | -9427.1 | -1387.57
| 18199.96 | 90 | 180.223 | 8057.97 | -9527.1 | -1387.96
| 18299.96 | 90 | 180.223 | 8057.97 | -9627.1 | -1388.35
| 18399.96 | 90 | 180.223 | 8057.97 | -9727.1 | -1388.74
| 18499.96 | 90 | 180.223 | 8057.97 | -9827.1 | -1389.12
| 18599.96 | 90 | 180.223 | 8057.97 | -9927.1 | -1389.51
| 18699.96 | 90 | 180.223 | 8057.97 | -10027.1 | -1389.9
| 18799.96 | 90 | 180.223 | 8057.97 | -10127.09 | -1390.29
| 18899.96 | 90 | 180.223 | 8057.97 | -10227.09 | -1390.68
| 18999.96 | 90 | 180.223 | 8057.97 | -10327.09 | -1391.07
| 19099.96 | 90 | 180.223 | 8057.97 | -10427.09 | -1391.46
| 19199.96 | 90 | 180.223 | 8057.97 | -10527.09 | -1391.85
| 19299.96 | 90 | 180.223 | 8057.97 | -10627.09 | -1392.24
| 19399.96 | 90 | 180.223 | 8057.97 | -10727.09 | -1392.62
| 19499.96 | 90 | 180.223 | 8057.97 | -10827.09 | -1393.01
| 19599.96 | 90 | 180.223 | 8057.97 | -10927.09 | -1393.4
| 19699.96 | 90 | 180.223 | 8057.97 | -11027.09 | -1393.79
| 19799.96 | 90 | 180.223 | 8057.97 | -11127.09 | -1394.18
| 19899.96 | 90 | 180.223 | 8057.97 | -11227.08 | -1394.57
| 19999.96 | 90 | 180.223 | 8057.97 | -11327.08 | -1394.96
| 20099.96 | 90 | 180.223 | 8057.97 | -11427.08 | -1395.35
| 20199.96 | 90 | 180.223 | 8057.97 | -11527.08 | -1395.74
| 20299.96 | 90 | 180.223 | 8057.97 | -11627.08 | -1396.13
| 20399.96 | 90 | 180.223 | 8057.97 | -11727.08 | -1396.51
| 20499.96 | 90 | 180.223 | 8057.97 | -11827.08 | -1396.9
| 20599.96 | 90 | 180.223 | 8057.97 | -11927.08 | -1397.29
| 20699.96 | 90 | 180.223 | 8057.97 | -12027.08 | -1397.68
| 20799.96 | 90 | 180.223 | 8057.97 | -12127.08 | -1398.07
| 20899.96 | 90 | 180.223 | 8057.97 | -12227.07 | -1398.46
| 20999.96 | 90 | 180.223 | 8057.97 | -12327.07 | -1398.85
| 21087.25 | 90 | 180.223 | 8058 | -12414.36 | -1399.67

## Lookup (hidden)
North Reference | RetunValue | Grid Type | ReturnValue | Deviation Indicator | ReturnValue
| 2 |  | 0 |  | 4
True |  | SPCS-Colorado Central-NAD27 |  | Directional
Grid |  | SPCS-Colorado Central-NAD83 |  | High Angle
|  | SPCS-Colorado North-NAD27 |  | Horizontal
SPCS-Colorado North-NAD83
SPCS-Colorado South-NAD27
SPCS-Colorado South-NAD83
UTM-Zone 12 NAD27
UTM-Zone 12 NAD83
UTM-Zone 13 NAD27
UTM-Zone 13 NAD83