## Data
Header Information | measured depth (ft) | inclination (°) | azimuth (°) | true vertical depth (ft) | northing +N/-S (ft) | easting +E/-W (ft)
Operator Name | 0 | 0 | 0 | 0 | 0 | 0
Extraction Oil & Gas LLC. | 100 | 0 | 0 | 100 | 0 | 0 | 2
Operator Number | 200 | 0 | 0 | 200 | 0 | 0
| 300 | 0 | 0 | 300 | 0 | 0
Well Name and Number | 400 | 0 | 0 | 400 | 0 | 0
LIVINGSTON S19-25-8C | 500 | 0 | 0 | 500 | 0 | 0
API Number (if available) | 600 | 0 | 0 | 600 | 0 | 0
| 700 | 0 | 0 | 700 | 0 | 0
Location: QQ SEC TWP RGE | 800 | 0 | 0 | 800 | 0 | 0
Sec.7-T1S-R68W | 900 | 2 | 303.43 | 899.98 | 0.96 | -1.46
Citing Type: Planned or Actual | 1000 | 4 | 303.43 | 999.84 | 3.84 | -5.82
Planned | 1100 | 6 | 303.43 | 1099.45 | 8.65 | -13.1
Deviation Indicator | 1200 | 8 | 303.43 | 1198.7 | 15.36 | -23.27
Horizontal | 1300 | 10 | 303.43 | 1297.46 | 23.98 | -36.32
North Reference | 1400 | 11.076 | 303.43 | 1395.69 | 34.29 | -51.94
True | 1500 | 11.076 | 303.43 | 1493.83 | 44.87 | -67.97
Grid Type | 1600 | 11.076 | 303.43 | 1591.97 | 55.46 | -84.01
#VALUE! | 1700 | 11.076 | 303.43 | 1690.11 | 66.04 | -100.04
| 1800 | 11.076 | 303.43 | 1788.24 | 76.62 | -116.07
| 1900 | 11.076 | 303.43 | 1886.38 | 87.21 | -132.11
| 2000 | 11.076 | 303.43 | 1984.52 | 97.79 | -148.14
| 2100 | 11.076 | 303.43 | 2082.65 | 108.37 | -164.17
| 2200 | 11.076 | 303.43 | 2180.79 | 118.96 | -180.2
| 2300 | 11.076 | 303.43 | 2278.93 | 129.54 | -196.24
| 2400 | 11.076 | 303.43 | 2377.06 | 140.13 | -212.27
| 2499.99 | 11.076 | 303.43 | 2475.2 | 150.71 | -228.3
| 2599.99 | 11.076 | 303.43 | 2573.34 | 161.29 | -244.34
| 2699.99 | 11.076 | 303.43 | 2671.48 | 171.88 | -260.37
| 2799.99 | 11.076 | 303.43 | 2769.61 | 182.46 | -276.4
| 2899.99 | 11.076 | 303.43 | 2867.75 | 193.05 | -292.43
| 2999.99 | 11.076 | 303.43 | 2965.89 | 203.63 | -308.47
| 3099.99 | 11.076 | 303.43 | 3064.02 | 214.21 | -324.5
| 3199.99 | 11.076 | 303.43 | 3162.16 | 224.8 | -340.53
| 3299.99 | 11.076 | 303.43 | 3260.3 | 235.38 | -356.57
| 3399.99 | 11.076 | 303.43 | 3358.44 | 245.97 | -372.6
| 3499.99 | 11.076 | 303.43 | 3456.57 | 256.55 | -388.63
| 3599.99 | 11.076 | 303.43 | 3554.71 | 267.13 | -404.67
| 3699.99 | 11.076 | 303.43 | 3652.85 | 277.72 | -420.7
| 3799.99 | 11.076 | 303.43 | 3750.98 | 288.3 | -436.73
| 3899.99 | 11.076 | 303.43 | 3849.12 | 298.88 | -452.76
| 3999.99 | 11.076 | 303.43 | 3947.26 | 309.47 | -468.8
| 4099.99 | 11.076 | 303.43 | 4045.39 | 320.05 | -484.83
| 4199.99 | 11.076 | 303.43 | 4143.53 | 330.64 | -500.86
| 4299.99 | 11.076 | 303.43 | 4241.67 | 341.22 | -516.9
| 4399.99 | 11.076 | 303.43 | 4339.81 | 351.8 | -532.93
| 4499.99 | 11.076 | 303.43 | 4437.94 | 362.39 | -548.96
| 4599.99 | 11.076 | 303.43 | 4536.08 | 372.97 | -564.99
| 4699.99 | 11.076 | 303.43 | 4634.22 | 383.56 | -581.03
| 4799.99 | 11.076 | 303.43 | 4732.35 | 394.14 | -597.06
| 4899.99 | 11.076 | 303.43 | 4830.49 | 404.72 | -613.09
| 4999.99 | 11.076 | 303.43 | 4928.63 | 415.31 | -629.13
| 5099.99 | 11.076 | 303.43 | 5026.77 | 425.89 | -645.16
| 5199.99 | 11.076 | 303.43 | 5124.9 | 436.48 | -661.19
| 5299.99 | 11.076 | 303.43 | 5223.04 | 447.06 | -677.23
| 5399.99 | 11.076 | 303.43 | 5321.18 | 457.64 | -693.26
| 5499.99 | 11.076 | 303.43 | 5419.31 | 468.23 | -709.29
| 5599.99 | 11.076 | 303.43 | 5517.45 | 478.81 | -725.32
| 5699.99 | 11.076 | 303.43 | 5615.59 | 489.39 | -741.36
| 5799.99 | 11.076 | 303.43 | 5713.73 | 499.98 | -757.39
| 5899.99 | 11.076 | 303.43 | 5811.86 | 510.56 | -773.42
| 5999.99 | 11.076 | 303.43 | 5910 | 521.15 | -789.46
| 6099.99 | 11.076 | 303.43 | 6008.14 | 531.73 | -805.49
| 6199.99 | 11.076 | 303.43 | 6106.27 | 542.31 | -821.52
| 6299.99 | 11.076 | 303.43 | 6204.41 | 552.9 | -837.55
| 6399.99 | 11.076 | 303.43 | 6302.55 | 563.48 | -853.59
| 6499.99 | 11.076 | 303.43 | 6400.68 | 574.07 | -869.62
| 6599.99 | 11.076 | 303.43 | 6498.82 | 584.65 | -885.65
| 6699.99 | 11.076 | 303.43 | 6596.96 | 595.23 | -901.69
| 6799.99 | 11.076 | 303.43 | 6695.1 | 605.82 | -917.72
| 6899.99 | 11.076 | 303.43 | 6793.23 | 616.4 | -933.75
| 6999.99 | 11.076 | 303.43 | 6891.37 | 626.99 | -949.79
| 7099.99 | 11.076 | 303.43 | 6989.51 | 637.57 | -965.82
| 7199.99 | 11.076 | 303.43 | 7087.64 | 648.15 | -981.85
| 7299.99 | 10.319 | 303.43 | 7185.83 | 658.6 | -997.68
| 7399.99 | 8.319 | 303.43 | 7284.5 | 667.52 | -1011.19
| 7499.98 | 6.319 | 303.43 | 7383.68 | 674.54 | -1021.82
| 7599.98 | 4.319 | 303.43 | 7483.25 | 679.65 | -1029.56
| 7699.98 | 2.319 | 303.43 | 7583.07 | 682.84 | -1034.39
| 7799.98 | 0.319 | 303.43 | 7683.04 | 684.11 | -1036.31
| 7899.98 | 5.404 | 180.222 | 7782.96 | 681.58 | -1036.36
| 7999.98 | 15.403 | 180.222 | 7881.19 | 663.55 | -1036.43
| 8099.98 | 25.402 | 180.222 | 7974.8 | 628.73 | -1036.56
| 8199.98 | 35.402 | 180.222 | 8060.94 | 578.19 | -1036.76
| 8299.98 | 45.401 | 180.222 | 8137 | 513.46 | -1037.01
| 8399.98 | 55.4 | 180.222 | 8200.66 | 436.51 | -1037.31
| 8499.98 | 65.399 | 180.222 | 8249.99 | 349.67 | -1037.65
| 8599.98 | 75.399 | 180.222 | 8283.49 | 255.58 | -1038.01
| 8699.98 | 85.398 | 180.222 | 8300.15 | 157.11 | -1038.39
| 8799.98 | 90 | 180.222 | 8302 | 57.16 | -1038.78
| 8899.98 | 90 | 180.222 | 8302 | -42.84 | -1039.17
| 8999.98 | 90 | 180.222 | 8302 | -142.84 | -1039.56
| 9099.98 | 90 | 180.222 | 8302 | -242.84 | -1039.94
| 9199.98 | 90 | 180.222 | 8302 | -342.84 | -1040.33
| 9299.98 | 90 | 180.222 | 8302 | -442.83 | -1040.72
| 9399.98 | 90 | 180.222 | 8302 | -542.83 | -1041.11
| 9499.98 | 90 | 180.222 | 8302 | -642.83 | -1041.49
| 9599.98 | 90 | 180.222 | 8302 | -742.83 | -1041.88
| 9699.98 | 90 | 180.222 | 8302 | -842.83 | -1042.27
| 9799.98 | 90 | 180.222 | 8302 | -942.83 | -1042.66
| 9899.98 | 90 | 180.222 | 8302 | -1042.83 | -1043.04
| 9999.98 | 90 | 180.222 | 8302 | -1142.83 | -1043.43
| 10099.98 | 90 | 180.222 | 8302 | -1242.83 | -1043.82
| 10199.98 | 90 | 180.222 | 8302 | -1342.83 | -1044.21
| 10299.98 | 90 | 180.222 | 8302 | -1442.83 | -1044.59
| 10399.98 | 90 | 180.222 | 8302 | -1542.82 | -1044.98
| 10499.98 | 90 | 180.222 | 8302 | -1642.82 | -1045.37
| 10599.98 | 90 | 180.222 | 8302 | -1742.82 | -1045.76
| 10699.98 | 90 | 180.222 | 8302 | -1842.82 | -1046.14
| 10799.98 | 90 | 180.222 | 8302 | -1942.82 | -1046.53
| 10899.98 | 90 | 180.222 | 8302 | -2042.82 | -1046.92
| 10999.98 | 90 | 180.222 | 8302 | -2142.82 | -1047.31
| 11099.98 | 90 | 180.222 | 8302 | -2242.82 | -1047.69
| 11199.98 | 90 | 180.222 | 8302 | -2342.82 | -1048.08
| 11299.98 | 90 | 180.222 | 8302 | -2442.82 | -1048.47
| 11399.98 | 90 | 180.222 | 8302 | -2542.81 | -1048.86
| 11499.98 | 90 | 180.222 | 8302 | -2642.81 | -1049.25
| 11599.98 | 90 | 180.222 | 8302 | -2742.81 | -1049.63
| 11699.98 | 90 | 180.222 | 8302 | -2842.81 | -1050.02
| 11799.98 | 90 | 180.222 | 8302 | -2942.81 | -1050.41
| 11899.98 | 90 | 180.222 | 8302 | -3042.81 | -1050.8
| 11999.98 | 90 | 180.222 | 8302 | -3142.81 | -1051.18
| 12099.98 | 90 | 180.222 | 8302 | -3242.81 | -1051.57
| 12199.98 | 90 | 180.222 | 8301.99 | -3342.81 | -1051.96
| 12299.98 | 90 | 180.222 | 8301.99 | -3442.81 | -1052.35
| 12399.98 | 90 | 180.222 | 8301.99 | -3542.81 | -1052.73
| 12499.97 | 90 | 180.222 | 8301.99 | -3642.8 | -1053.12
| 12599.97 | 90 | 180.222 | 8301.99 | -3742.8 | -1053.51
| 12699.97 | 90 | 180.222 | 8301.99 | -3842.8 | -1053.9
| 12799.97 | 90 | 180.222 | 8301.99 | -3942.8 | -1054.28
| 12899.97 | 90 | 180.222 | 8301.99 | -4042.8 | -1054.67
| 12999.97 | 90 | 180.222 | 8301.99 | -4142.8 | -1055.06
| 13099.97 | 90 | 180.222 | 8301.99 | -4242.8 | -1055.45
| 13199.97 | 90 | 180.222 | 8301.99 | -4342.8 | -1055.83
| 13299.97 | 90 | 180.222 | 8301.99 | -4442.8 | -1056.22
| 13399.97 | 90 | 180.222 | 8301.99 | -4542.8 | -1056.61
| 13499.97 | 90 | 180.222 | 8301.99 | -4642.79 | -1057
| 13599.97 | 90 | 180.222 | 8301.99 | -4742.79 | -1057.38
| 13699.97 | 90 | 180.222 | 8301.99 | -4842.79 | -1057.77
| 13799.97 | 90 | 180.222 | 8301.99 | -4942.79 | -1058.16
| 13899.97 | 90 | 180.222 | 8301.99 | -5042.79 | -1058.55
| 13999.97 | 90 | 180.222 | 8301.99 | -5142.79 | -1058.94
| 14099.97 | 90 | 180.222 | 8301.99 | -5242.79 | -1059.32
| 14199.97 | 90 | 180.222 | 8301.99 | -5342.79 | -1059.71
| 14299.97 | 90 | 180.222 | 8301.99 | -5442.79 | -1060.1
| 14399.97 | 90 | 180.222 | 8301.99 | -5542.79 | -1060.49
| 14499.97 | 90 | 180.222 | 8301.99 | -5642.79 | -1060.87
| 14599.97 | 90 | 180.222 | 8301.99 | -5742.78 | -1061.26
| 14699.97 | 90 | 180.222 | 8301.99 | -5842.78 | -1061.65
| 14799.97 | 90 | 180.222 | 8301.99 | -5942.78 | -1062.04
| 14899.97 | 90 | 180.222 | 8301.99 | -6042.78 | -1062.42
| 14999.97 | 90 | 180.222 | 8301.99 | -6142.78 | -1062.81
| 15099.97 | 90 | 180.222 | 8301.99 | -6242.78 | -1063.2
| 15199.97 | 90 | 180.222 | 8301.99 | -6342.78 | -1063.59
| 15299.97 | 90 | 180.222 | 8301.99 | -6442.78 | -1063.97
| 15399.97 | 90 | 180.222 | 8301.99 | -6542.78 | -1064.36
| 15499.97 | 90 | 180.222 | 8301.99 | -6642.78 | -1064.75
| 15599.97 | 90 | 180.222 | 8301.99 | -6742.77 | -1065.14
| 15699.97 | 90 | 180.222 | 8301.99 | -6842.77 | -1065.52
| 15799.97 | 90 | 180.222 | 8301.99 | -6942.77 | -1065.91
| 15899.97 | 90 | 180.222 | 8301.99 | -7042.77 | -1066.3
| 15999.97 | 90 | 180.222 | 8301.99 | -7142.77 | -1066.69
| 16099.97 | 90 | 180.222 | 8301.99 | -7242.77 | -1067.07
| 16199.97 | 90 | 180.222 | 8301.99 | -7342.77 | -1067.46
| 16299.97 | 90 | 180.222 | 8301.99 | -7442.77 | -1067.85
| 16399.97 | 90 | 180.222 | 8301.99 | -7542.77 | -1068.24
| 16499.97 | 90 | 180.222 | 8301.99 | -7642.77 | -1068.63
| 16599.97 | 90 | 180.222 | 8301.99 | -7742.77 | -1069.01
| 16699.97 | 90 | 180.222 | 8301.99 | -7842.76 | -1069.4
| 16799.97 | 90 | 180.222 | 8301.99 | -7942.76 | -1069.79
| 16899.97 | 90 | 180.222 | 8301.99 | -8042.76 | -1070.18
| 16999.97 | 90 | 180.222 | 8301.99 | -8142.76 | -1070.56
| 17099.97 | 90 | 180.222 | 8301.99 | -8242.76 | -1070.95
| 17199.97 | 90 | 180.222 | 8301.99 | -8342.76 | -1071.34
| 17299.97 | 90 | 180.222 | 8301.99 | -8442.76 | -1071.73
| 17399.97 | 90 | 180.222 | 8301.99 | -8542.76 | -1072.11
| 17499.96 | 90 | 180.222 | 8301.99 | -8642.76 | -1072.5
| 17599.96 | 90 | 180.222 | 8301.99 | -8742.76 | -1072.89
| 17699.96 | 90 | 180.222 | 8301.99 | -8842.75 | -1073.28
| 17799.96 | 90 | 180.222 | 8301.99 | -8942.75 | -1073.66
| 17899.96 | 90 | 180.222 | 8301.99 | -9042.75 | -1074.05
| 17999.96 | 90 | 180.222 | 8301.99 | -9142.75 | -1074.44
| 18099.96 | 90 | 180.222 | 8301.99 | -9242.75 | -1074.83
| 18199.96 | 90 | 180.222 | 8301.99 | -9342.75 | -1075.21
| 18299.96 | 90 | 180.222 | 8301.99 | -9442.75 | -1075.6
| 18399.96 | 90 | 180.222 | 8301.99 | -9542.75 | -1075.99
| 18499.96 | 90 | 180.222 | 8301.99 | -9642.75 | -1076.38
| 18599.96 | 90 | 180.222 | 8301.99 | -9742.75 | -1076.76
| 18699.96 | 90 | 180.222 | 8301.99 | -9842.75 | -1077.15
| 18799.96 | 90 | 180.222 | 8301.99 | -9942.74 | -1077.54
| 18899.96 | 90 | 180.222 | 8301.99 | -10042.74 | -1077.93
| 18999.96 | 90 | 180.222 | 8301.98 | -10142.74 | -1078.32
| 19099.96 | 90 | 180.222 | 8301.98 | -10242.74 | -1078.7
| 19199.96 | 90 | 180.222 | 8301.98 | -10342.74 | -1079.09
| 19299.96 | 90 | 180.222 | 8301.98 | -10442.74 | -1079.48
| 19399.96 | 90 | 180.222 | 8301.98 | -10542.74 | -1079.87
| 19499.96 | 90 | 180.222 | 8301.98 | -10642.74 | -1080.25
| 19599.96 | 90 | 180.222 | 8301.98 | -10742.74 | -1080.64
| 19699.96 | 90 | 180.222 | 8301.98 | -10842.74 | -1081.03
| 19799.96 | 90 | 180.222 | 8301.98 | -10942.73 | -1081.42
| 19899.96 | 90 | 180.222 | 8301.98 | -11042.73 | -1081.8
| 19999.96 | 90 | 180.222 | 8301.98 | -11142.73 | -1082.19
| 20099.96 | 90 | 180.222 | 8301.98 | -11242.73 | -1082.58
| 20199.96 | 90 | 180.222 | 8301.98 | -11342.73 | -1082.97
| 20299.96 | 90 | 180.222 | 8301.98 | -11442.73 | -1083.35
| 20399.96 | 90 | 180.222 | 8301.98 | -11542.73 | -1083.74
| 20499.96 | 90 | 180.222 | 8301.98 | -11642.73 | -1084.13
| 20599.96 | 90 | 180.222 | 8301.98 | -11742.73 | -1084.52
| 20699.96 | 90 | 180.222 | 8301.98 | -11842.73 | -1084.9
| 20799.96 | 90 | 180.222 | 8301.98 | -11942.73 | -1085.29
| 20899.96 | 90 | 180.222 | 8301.98 | -12042.72 | -1085.68
| 20999.96 | 90 | 180.222 | 8301.98 | -12142.72 | -1086.07
| 21099.96 | 90 | 180.222 | 8301.98 | -12242.72 | -1086.45
| 21199.96 | 90 | 180.222 | 8301.98 | -12342.72 | -1086.84
| 21270.89 | 90 | 180.222 | 8302 | -12413.65 | -1087.6

## Lookup (hidden)
North Reference | RetunValue | Grid Type | ReturnValue | Deviation Indicator | ReturnValue
| 2 |  | 0 |  | 4
True |  | SPCS-Colorado Central-NAD27 |  | Directional
Grid |  | SPCS-Colorado Central-NAD83 |  | High Angle
|  | SPCS-Colorado North-NAD27 |  | Horizontal
SPCS-Colorado North-NAD83
SPCS-Colorado South-NAD27
SPCS-Colorado South-NAD83
UTM-Zone 12 NAD27
UTM-Zone 12 NAD83
UTM-Zone 13 NAD27
UTM-Zone 13 NAD83