## Data
Header Information | measured depth (ft) | inclination (°) | azimuth (°) | true vertical depth (ft) | northing +N/-S (ft) | easting +E/-W (ft)
Operator Name | 0 | 0 | 0 | 0 | 0 | 0
Extraction Oil & Gas LLC. | 100 | 0 | 0 | 100 | 0 | 0 | 2
Operator Number | 200 | 0 | 0 | 200 | 0 | 0
| 300 | 0 | 0 | 300 | 0 | 0
Well Name and Number | 400 | 0 | 0 | 400 | 0 | 0
LIVINGSTON S19-25-9N | 500 | 0 | 0 | 500 | 0 | 0
API Number (if available) | 600 | 0 | 0 | 600 | 0 | 0
| 700 | 0 | 0 | 700 | 0 | 0
Location: QQ SEC TWP RGE | 800 | 0 | 0 | 800 | 0 | 0
Sec.7-T1S-R68W | 900 | 0 | 0 | 900 | 0 | 0
Citing Type: Planned or Actual | 1000 | 2 | 313.678 | 999.98 | 1.21 | -1.26
Planned | 1100 | 4 | 313.678 | 1099.84 | 4.82 | -5.05
Deviation Indicator | 1200 | 6 | 313.678 | 1199.45 | 10.84 | -11.35
Horizontal | 1300 | 8 | 313.678 | 1298.7 | 19.25 | -20.16
North Reference | 1400 | 9.345 | 313.678 | 1397.49 | 29.93 | -31.34
True | 1500 | 9.345 | 313.678 | 1496.17 | 41.14 | -43.09
Grid Type | 1600 | 9.345 | 313.678 | 1594.84 | 52.36 | -54.83
#VALUE! | 1700 | 9.345 | 313.678 | 1693.51 | 63.57 | -66.58
| 1800 | 9.345 | 313.678 | 1792.18 | 74.79 | -78.32
| 1900 | 9.345 | 313.678 | 1890.86 | 86 | -90.06
| 2000 | 9.345 | 313.678 | 1989.53 | 97.22 | -101.81
| 2100 | 9.345 | 313.678 | 2088.2 | 108.43 | -113.55
| 2200 | 9.345 | 313.678 | 2186.87 | 119.64 | -125.3
| 2300 | 9.345 | 313.678 | 2285.55 | 130.86 | -137.04
| 2400 | 9.345 | 313.678 | 2384.22 | 142.07 | -148.79
| 2499.99 | 9.345 | 313.678 | 2482.89 | 153.29 | -160.53
| 2599.99 | 9.345 | 313.678 | 2581.56 | 164.5 | -172.27
| 2699.99 | 9.345 | 313.678 | 2680.24 | 175.72 | -184.02
| 2799.99 | 9.345 | 313.678 | 2778.91 | 186.93 | -195.76
| 2899.99 | 9.345 | 313.678 | 2877.58 | 198.15 | -207.51
| 2999.99 | 9.345 | 313.678 | 2976.25 | 209.36 | -219.25
| 3099.99 | 9.345 | 313.678 | 3074.93 | 220.57 | -230.99
| 3199.99 | 9.345 | 313.678 | 3173.6 | 231.79 | -242.74
| 3299.99 | 9.345 | 313.678 | 3272.27 | 243 | -254.48
| 3399.99 | 9.345 | 313.678 | 3370.94 | 254.22 | -266.23
| 3499.99 | 9.345 | 313.678 | 3469.62 | 265.43 | -277.97
| 3599.99 | 9.345 | 313.678 | 3568.29 | 276.65 | -289.72
| 3699.99 | 9.345 | 313.678 | 3666.96 | 287.86 | -301.46
| 3799.99 | 9.345 | 313.678 | 3765.63 | 299.08 | -313.2
| 3899.99 | 9.345 | 313.678 | 3864.31 | 310.29 | -324.95
| 3999.99 | 9.345 | 313.678 | 3962.98 | 321.5 | -336.69
| 4099.99 | 9.345 | 313.678 | 4061.65 | 332.72 | -348.44
| 4199.99 | 9.345 | 313.678 | 4160.32 | 343.93 | -360.18
| 4299.99 | 9.345 | 313.678 | 4259 | 355.15 | -371.92
| 4399.99 | 9.345 | 313.678 | 4357.67 | 366.36 | -383.67
| 4499.99 | 9.345 | 313.678 | 4456.34 | 377.58 | -395.41
| 4599.99 | 9.345 | 313.678 | 4555.02 | 388.79 | -407.16
| 4699.99 | 9.345 | 313.678 | 4653.69 | 400.01 | -418.9
| 4799.99 | 9.345 | 313.678 | 4752.36 | 411.22 | -430.65
| 4899.99 | 9.345 | 313.678 | 4851.03 | 422.43 | -442.39
| 4999.99 | 9.345 | 313.678 | 4949.71 | 433.65 | -454.13
| 5099.99 | 9.345 | 313.678 | 5048.38 | 444.86 | -465.88
| 5199.99 | 9.345 | 313.678 | 5147.05 | 456.08 | -477.62
| 5299.99 | 9.345 | 313.678 | 5245.72 | 467.29 | -489.37
| 5399.99 | 9.345 | 313.678 | 5344.4 | 478.51 | -501.11
| 5499.99 | 9.345 | 313.678 | 5443.07 | 489.72 | -512.86
| 5599.99 | 9.345 | 313.678 | 5541.74 | 500.93 | -524.6
| 5699.99 | 9.345 | 313.678 | 5640.41 | 512.15 | -536.34
| 5799.99 | 9.345 | 313.678 | 5739.09 | 523.36 | -548.09
| 5899.99 | 9.345 | 313.678 | 5837.76 | 534.58 | -559.83
| 5999.99 | 9.345 | 313.678 | 5936.43 | 545.79 | -571.58
| 6099.99 | 9.345 | 313.678 | 6035.1 | 557.01 | -583.32
| 6199.99 | 9.345 | 313.678 | 6133.78 | 568.22 | -595.06
| 6299.99 | 9.345 | 313.678 | 6232.45 | 579.44 | -606.81
| 6399.99 | 9.345 | 313.678 | 6331.12 | 590.65 | -618.55
| 6499.99 | 9.345 | 313.678 | 6429.79 | 601.86 | -630.3
| 6599.99 | 9.345 | 313.678 | 6528.47 | 613.08 | -642.04
| 6699.99 | 9.345 | 313.678 | 6627.14 | 624.29 | -653.79
| 6799.99 | 9.345 | 313.678 | 6725.81 | 635.51 | -665.53
| 6899.99 | 9.345 | 313.678 | 6824.48 | 646.72 | -677.27
| 6999.99 | 9.345 | 313.678 | 6923.16 | 657.94 | -689.02
| 7099.99 | 8.696 | 313.678 | 7021.86 | 669.03 | -700.63
| 7199.99 | 6.696 | 313.678 | 7120.95 | 678.27 | -710.32
| 7299.99 | 4.696 | 313.678 | 7220.45 | 685.13 | -717.49
| 7399.99 | 2.696 | 313.678 | 7320.24 | 689.58 | -722.16
| 7499.98 | 0.696 | 313.678 | 7420.19 | 691.62 | -724.3
| 7599.98 | 3.519 | 180.221 | 7520.17 | 690.69 | -724.45
| 7699.98 | 13.518 | 180.221 | 7618.94 | 675.9 | -724.51
| 7799.98 | 23.517 | 180.221 | 7713.64 | 644.18 | -724.63
| 7899.98 | 33.516 | 180.221 | 7801.4 | 596.5 | -724.82
| 7999.98 | 43.516 | 180.221 | 7879.54 | 534.3 | -725.06
| 8099.98 | 53.515 | 180.221 | 7945.7 | 459.49 | -725.35
| 8199.98 | 63.514 | 180.221 | 7997.86 | 374.32 | -725.68
| 8299.98 | 73.513 | 180.221 | 8034.44 | 281.39 | -726.04
| 8399.98 | 83.513 | 180.221 | 8054.33 | 183.51 | -726.41
| 8499.98 | 90 | 180.221 | 8058 | 83.65 | -726.8
| 8599.98 | 90 | 180.221 | 8058 | -16.35 | -727.19
| 8699.98 | 90 | 180.221 | 8058 | -116.34 | -727.57
| 8799.98 | 90 | 180.221 | 8058 | -216.34 | -727.96
| 8899.98 | 90 | 180.221 | 8058 | -316.34 | -728.34
| 8999.98 | 90 | 180.221 | 8058 | -416.34 | -728.73
| 9099.98 | 90 | 180.221 | 8058 | -516.34 | -729.12
| 9199.98 | 90 | 180.221 | 8058 | -616.34 | -729.5
| 9299.98 | 90 | 180.221 | 8058 | -716.34 | -729.89
| 9399.98 | 90 | 180.221 | 8058 | -816.34 | -730.27
| 9499.98 | 90 | 180.221 | 8058 | -916.34 | -730.66
| 9599.98 | 90 | 180.221 | 8058 | -1016.34 | -731.05
| 9699.98 | 90 | 180.221 | 8058 | -1116.34 | -731.43
| 9799.98 | 90 | 180.221 | 8057.99 | -1216.33 | -731.82
| 9899.98 | 90 | 180.221 | 8057.99 | -1316.33 | -732.21
| 9999.98 | 90 | 180.221 | 8057.99 | -1416.33 | -732.59
| 10099.98 | 90 | 180.221 | 8057.99 | -1516.33 | -732.98
| 10199.98 | 90 | 180.221 | 8057.99 | -1616.33 | -733.36
| 10299.98 | 90 | 180.221 | 8057.99 | -1716.33 | -733.75
| 10399.98 | 90 | 180.221 | 8057.99 | -1816.33 | -734.14
| 10499.98 | 90 | 180.221 | 8057.99 | -1916.33 | -734.52
| 10599.98 | 90 | 180.221 | 8057.99 | -2016.33 | -734.91
| 10699.98 | 90 | 180.221 | 8057.99 | -2116.33 | -735.3
| 10799.98 | 90 | 180.221 | 8057.99 | -2216.32 | -735.68
| 10899.98 | 90 | 180.221 | 8057.99 | -2316.32 | -736.07
| 10999.98 | 90 | 180.221 | 8057.99 | -2416.32 | -736.45
| 11099.98 | 90 | 180.221 | 8057.99 | -2516.32 | -736.84
| 11199.98 | 90 | 180.221 | 8057.99 | -2616.32 | -737.23
| 11299.98 | 90 | 180.221 | 8057.99 | -2716.32 | -737.61
| 11399.98 | 90 | 180.221 | 8057.99 | -2816.32 | -738
| 11499.98 | 90 | 180.221 | 8057.99 | -2916.32 | -738.39
| 11599.98 | 90 | 180.221 | 8057.99 | -3016.32 | -738.77
| 11699.98 | 90 | 180.221 | 8057.99 | -3116.32 | -739.16
| 11799.98 | 90 | 180.221 | 8057.99 | -3216.32 | -739.54
| 11899.98 | 90 | 180.221 | 8057.99 | -3316.31 | -739.93
| 11999.98 | 90 | 180.221 | 8057.99 | -3416.31 | -740.32
| 12099.98 | 90 | 180.221 | 8057.99 | -3516.31 | -740.7
| 12199.98 | 90 | 180.221 | 8057.99 | -3616.31 | -741.09
| 12299.98 | 90 | 180.221 | 8057.99 | -3716.31 | -741.48
| 12399.98 | 90 | 180.221 | 8057.99 | -3816.31 | -741.86
| 12499.97 | 90 | 180.221 | 8057.98 | -3916.31 | -742.25
| 12599.97 | 90 | 180.221 | 8057.98 | -4016.31 | -742.63
| 12699.97 | 90 | 180.221 | 8057.98 | -4116.31 | -743.02
| 12799.97 | 90 | 180.221 | 8057.98 | -4216.31 | -743.41
| 12899.97 | 90 | 180.221 | 8057.98 | -4316.31 | -743.79
| 12999.97 | 90 | 180.221 | 8057.98 | -4416.3 | -744.18
| 13099.97 | 90 | 180.221 | 8057.98 | -4516.3 | -744.57
| 13199.97 | 90 | 180.221 | 8057.98 | -4616.3 | -744.95
| 13299.97 | 90 | 180.221 | 8057.98 | -4716.3 | -745.34
| 13399.97 | 90 | 180.221 | 8057.98 | -4816.3 | -745.72
| 13499.97 | 90 | 180.221 | 8057.98 | -4916.3 | -746.11
| 13599.97 | 90 | 180.221 | 8057.98 | -5016.3 | -746.5
| 13699.97 | 90 | 180.221 | 8057.98 | -5116.3 | -746.88
| 13799.97 | 90 | 180.221 | 8057.98 | -5216.3 | -747.27
| 13899.97 | 90 | 180.221 | 8057.98 | -5316.3 | -747.66
| 13999.97 | 90 | 180.221 | 8057.98 | -5416.29 | -748.04
| 14099.97 | 90 | 180.221 | 8057.98 | -5516.29 | -748.43
| 14199.97 | 90 | 180.221 | 8057.98 | -5616.29 | -748.81
| 14299.97 | 90 | 180.221 | 8057.98 | -5716.29 | -749.2
| 14399.97 | 90 | 180.221 | 8057.98 | -5816.29 | -749.59
| 14499.97 | 90 | 180.221 | 8057.98 | -5916.29 | -749.97
| 14599.97 | 90 | 180.221 | 8057.98 | -6016.29 | -750.36
| 14699.97 | 90 | 180.221 | 8057.98 | -6116.29 | -750.75
| 14799.97 | 90 | 180.221 | 8057.98 | -6216.29 | -751.13
| 14899.97 | 90 | 180.221 | 8057.98 | -6316.29 | -751.52
| 14999.97 | 90 | 180.221 | 8057.98 | -6416.29 | -751.9
| 15099.97 | 90 | 180.221 | 8057.98 | -6516.28 | -752.29
| 15199.97 | 90 | 180.221 | 8057.97 | -6616.28 | -752.68
| 15299.97 | 90 | 180.221 | 8057.97 | -6716.28 | -753.06
| 15399.97 | 90 | 180.221 | 8057.97 | -6816.28 | -753.45
| 15499.97 | 90 | 180.221 | 8057.97 | -6916.28 | -753.84
| 15599.97 | 90 | 180.221 | 8057.97 | -7016.28 | -754.22
| 15699.97 | 90 | 180.221 | 8057.97 | -7116.28 | -754.61
| 15799.97 | 90 | 180.221 | 8057.97 | -7216.28 | -754.99
| 15899.97 | 90 | 180.221 | 8057.97 | -7316.28 | -755.38
| 15999.97 | 90 | 180.221 | 8057.97 | -7416.28 | -755.77
| 16099.97 | 90 | 180.221 | 8057.97 | -7516.27 | -756.15
| 16199.97 | 90 | 180.221 | 8057.97 | -7616.27 | -756.54
| 16299.97 | 90 | 180.221 | 8057.97 | -7716.27 | -756.93
| 16399.97 | 90 | 180.221 | 8057.97 | -7816.27 | -757.31
| 16499.97 | 90 | 180.221 | 8057.97 | -7916.27 | -757.7
| 16599.97 | 90 | 180.221 | 8057.97 | -8016.27 | -758.08
| 16699.97 | 90 | 180.221 | 8057.97 | -8116.27 | -758.47
| 16799.97 | 90 | 180.221 | 8057.97 | -8216.27 | -758.86
| 16899.97 | 90 | 180.221 | 8057.97 | -8316.27 | -759.24
| 16999.97 | 90 | 180.221 | 8057.97 | -8416.27 | -759.63
| 17099.97 | 90 | 180.221 | 8057.97 | -8516.27 | -760.02
| 17199.97 | 90 | 180.221 | 8057.97 | -8616.26 | -760.4
| 17299.97 | 90 | 180.221 | 8057.97 | -8716.26 | -760.79
| 17399.97 | 90 | 180.221 | 8057.97 | -8816.26 | -761.17
| 17499.96 | 90 | 180.221 | 8057.97 | -8916.26 | -761.56
| 17599.96 | 90 | 180.221 | 8057.97 | -9016.26 | -761.95
| 17699.96 | 90 | 180.221 | 8057.97 | -9116.26 | -762.33
| 17799.96 | 90 | 180.221 | 8057.96 | -9216.26 | -762.72
| 17899.96 | 90 | 180.221 | 8057.96 | -9316.26 | -763.1
| 17999.96 | 90 | 180.221 | 8057.96 | -9416.26 | -763.49
| 18099.96 | 90 | 180.221 | 8057.96 | -9516.26 | -763.88
| 18199.96 | 90 | 180.221 | 8057.96 | -9616.25 | -764.26
| 18299.96 | 90 | 180.221 | 8057.96 | -9716.25 | -764.65
| 18399.96 | 90 | 180.221 | 8057.96 | -9816.25 | -765.04
| 18499.96 | 90 | 180.221 | 8057.96 | -9916.25 | -765.42
| 18599.96 | 90 | 180.221 | 8057.96 | -10016.25 | -765.81
| 18699.96 | 90 | 180.221 | 8057.96 | -10116.25 | -766.19
| 18799.96 | 90 | 180.221 | 8057.96 | -10216.25 | -766.58
| 18899.96 | 90 | 180.221 | 8057.96 | -10316.25 | -766.97
| 18999.96 | 90 | 180.221 | 8057.96 | -10416.25 | -767.35
| 19099.96 | 90 | 180.221 | 8057.96 | -10516.25 | -767.74
| 19199.96 | 90 | 180.221 | 8057.96 | -10616.25 | -768.13
| 19299.96 | 90 | 180.221 | 8057.96 | -10716.24 | -768.51
| 19399.96 | 90 | 180.221 | 8057.96 | -10816.24 | -768.9
| 19499.96 | 90 | 180.221 | 8057.96 | -10916.24 | -769.28
| 19599.96 | 90 | 180.221 | 8057.96 | -11016.24 | -769.67
| 19699.96 | 90 | 180.221 | 8057.96 | -11116.24 | -770.06
| 19799.96 | 90 | 180.221 | 8057.96 | -11216.24 | -770.44
| 19899.96 | 90 | 180.221 | 8057.96 | -11316.24 | -770.83
| 19999.96 | 90 | 180.221 | 8057.96 | -11416.24 | -771.22
| 20099.96 | 90 | 180.221 | 8057.96 | -11516.24 | -771.6
| 20199.96 | 90 | 180.221 | 8057.96 | -11616.24 | -771.99
| 20299.96 | 90 | 180.221 | 8057.96 | -11716.24 | -772.37
| 20399.96 | 90 | 180.221 | 8057.96 | -11816.23 | -772.76
| 20499.96 | 90 | 180.221 | 8057.95 | -11916.23 | -773.15
| 20599.96 | 90 | 180.221 | 8057.95 | -12016.23 | -773.53
| 20699.96 | 90 | 180.221 | 8057.95 | -12116.23 | -773.92
| 20799.96 | 90 | 180.221 | 8057.95 | -12216.23 | -774.31
| 20899.96 | 90 | 180.221 | 8057.95 | -12316.23 | -774.69
| 20998.12 | 90 | 180.221 | 8058 | -12414.39 | -775.54

## Lookup (hidden)
North Reference | RetunValue | Grid Type | ReturnValue | Deviation Indicator | ReturnValue
| 2 |  | 0 |  | 4
True |  | SPCS-Colorado Central-NAD27 |  | Directional
Grid |  | SPCS-Colorado Central-NAD83 |  | High Angle
|  | SPCS-Colorado North-NAD27 |  | Horizontal
SPCS-Colorado North-NAD83
SPCS-Colorado South-NAD27
SPCS-Colorado South-NAD83
UTM-Zone 12 NAD27
UTM-Zone 12 NAD83
UTM-Zone 13 NAD27
UTM-Zone 13 NAD83