## Data
Header Information | measured depth (ft) | inclination (°) | azimuth (°) | true vertical depth (ft) | northing +N/-S (ft) | easting +E/-W (ft)
Operator Name | 0 | 0 | 0 | 0 | 0 | 0
Extraction Oil & Gas LLC. | 100 | 0 | 0 | 100 | 0 | 0 | 2
Operator Number | 200 | 0 | 0 | 200 | 0 | 0
| 300 | 2 | 283.683 | 299.98 | 0.41 | -1.7
Well Name and Number | 400 | 4 | 283.683 | 399.84 | 1.65 | -6.78
LIVINGSTON S19-25-2C | 500 | 6 | 283.683 | 499.45 | 3.71 | -15.25
API Number (if available) | 600 | 8 | 283.683 | 598.7 | 6.59 | -27.09
| 700 | 10 | 283.683 | 697.46 | 10.29 | -42.29
Location: QQ SEC TWP RGE | 800 | 12 | 283.683 | 795.62 | 14.81 | -60.83
Sec.7-T1S-R68W | 900 | 14 | 283.683 | 893.05 | 20.13 | -82.68
Citing Type: Planned or Actual | 1000 | 16 | 283.683 | 989.64 | 26.25 | -107.83
Planned | 1100 | 18 | 283.683 | 1085.27 | 33.17 | -136.23
Deviation Indicator | 1200 | 20 | 283.683 | 1179.81 | 40.87 | -167.86
Horizontal | 1300 | 22 | 283.683 | 1273.17 | 49.34 | -202.68
North Reference | 1400 | 24 | 283.683 | 1365.21 | 58.59 | -240.64
True | 1500 | 25.82 | 283.683 | 1455.84 | 68.58 | -281.69
Grid Type | 1600 | 25.82 | 283.683 | 1545.86 | 78.88 | -324.01
#VALUE! | 1700 | 25.82 | 283.683 | 1635.88 | 89.18 | -366.33
| 1800 | 25.82 | 283.683 | 1725.89 | 99.49 | -408.65
| 1900 | 25.82 | 283.683 | 1815.91 | 109.79 | -450.97
| 2000 | 25.82 | 283.683 | 1905.93 | 120.09 | -493.28
| 2100 | 25.82 | 283.683 | 1995.94 | 130.39 | -535.6
| 2200 | 25.82 | 283.683 | 2085.96 | 140.7 | -577.92
| 2300 | 25.82 | 283.683 | 2175.98 | 151 | -620.24
| 2400 | 25.82 | 283.683 | 2265.99 | 161.3 | -662.56
| 2499.99 | 25.82 | 283.683 | 2356.01 | 171.6 | -704.87
| 2599.99 | 25.82 | 283.683 | 2446.03 | 181.91 | -747.19
| 2699.99 | 25.82 | 283.683 | 2536.04 | 192.21 | -789.51
| 2799.99 | 25.82 | 283.683 | 2626.06 | 202.51 | -831.83
| 2899.99 | 25.82 | 283.683 | 2716.08 | 212.81 | -874.15
| 2999.99 | 25.82 | 283.683 | 2806.09 | 223.12 | -916.47
| 3099.99 | 25.82 | 283.683 | 2896.11 | 233.42 | -958.78
| 3199.99 | 25.82 | 283.683 | 2986.13 | 243.72 | -1001.1
| 3299.99 | 25.82 | 283.683 | 3076.14 | 254.02 | -1043.42
| 3399.99 | 25.82 | 283.683 | 3166.16 | 264.33 | -1085.74
| 3499.99 | 25.82 | 283.683 | 3256.18 | 274.63 | -1128.06
| 3599.99 | 25.82 | 283.683 | 3346.19 | 284.93 | -1170.38
| 3699.99 | 25.82 | 283.683 | 3436.21 | 295.23 | -1212.69
| 3799.99 | 25.82 | 283.683 | 3526.23 | 305.54 | -1255.01
| 3899.99 | 25.82 | 283.683 | 3616.24 | 315.84 | -1297.33
| 3999.99 | 25.82 | 283.683 | 3706.26 | 326.14 | -1339.65
| 4099.99 | 25.82 | 283.683 | 3796.28 | 336.44 | -1381.97
| 4199.99 | 25.82 | 283.683 | 3886.29 | 346.75 | -1424.28
| 4299.99 | 25.82 | 283.683 | 3976.31 | 357.05 | -1466.6
| 4399.99 | 25.82 | 283.683 | 4066.33 | 367.35 | -1508.92
| 4499.99 | 25.82 | 283.683 | 4156.34 | 377.65 | -1551.24
| 4599.99 | 25.82 | 283.683 | 4246.36 | 387.96 | -1593.56
| 4699.99 | 25.82 | 283.683 | 4336.37 | 398.26 | -1635.88
| 4799.99 | 25.82 | 283.683 | 4426.39 | 408.56 | -1678.19
| 4899.99 | 25.82 | 283.683 | 4516.41 | 418.86 | -1720.51
| 4999.99 | 25.82 | 283.683 | 4606.42 | 429.17 | -1762.83
| 5099.99 | 25.82 | 283.683 | 4696.44 | 439.47 | -1805.15
| 5199.99 | 25.82 | 283.683 | 4786.46 | 449.77 | -1847.47
| 5299.99 | 25.82 | 283.683 | 4876.47 | 460.07 | -1889.79
| 5399.99 | 25.82 | 283.683 | 4966.49 | 470.38 | -1932.1
| 5499.99 | 25.82 | 283.683 | 5056.51 | 480.68 | -1974.42
| 5599.99 | 25.82 | 283.683 | 5146.52 | 490.98 | -2016.74
| 5699.99 | 25.82 | 283.683 | 5236.54 | 501.28 | -2059.06
| 5799.99 | 25.82 | 283.683 | 5326.56 | 511.59 | -2101.38
| 5899.99 | 25.82 | 283.683 | 5416.57 | 521.89 | -2143.69
| 5999.99 | 25.82 | 283.683 | 5506.59 | 532.19 | -2186.01
| 6099.99 | 25.82 | 283.683 | 5596.61 | 542.49 | -2228.33
| 6199.99 | 25.82 | 283.683 | 5686.62 | 552.8 | -2270.65
| 6299.99 | 25.82 | 283.683 | 5776.64 | 563.1 | -2312.97
| 6399.99 | 25.82 | 283.683 | 5866.66 | 573.4 | -2355.29
| 6499.99 | 25.82 | 283.683 | 5956.67 | 583.7 | -2397.6
| 6599.99 | 25.82 | 283.683 | 6046.69 | 594.01 | -2439.92
| 6699.99 | 25.82 | 283.683 | 6136.71 | 604.31 | -2482.24
| 6799.99 | 25.82 | 283.683 | 6226.72 | 614.61 | -2524.56
| 6899.99 | 25.82 | 283.683 | 6316.74 | 624.91 | -2566.88
| 6999.99 | 25.82 | 283.683 | 6406.76 | 635.22 | -2609.2
| 7099.99 | 24.809 | 283.683 | 6496.96 | 645.42 | -2651.12
| 7199.99 | 22.809 | 283.683 | 6588.45 | 654.97 | -2690.34
| 7299.99 | 20.809 | 283.683 | 6681.29 | 663.76 | -2726.44
| 7399.99 | 18.809 | 283.683 | 6775.37 | 671.77 | -2759.36
| 7499.98 | 16.809 | 283.683 | 6870.57 | 679.01 | -2789.08
| 7599.98 | 14.809 | 283.683 | 6966.78 | 685.45 | -2815.55
| 7699.98 | 12.809 | 283.683 | 7063.89 | 691.1 | -2838.73
| 7799.98 | 10.809 | 283.683 | 7161.76 | 695.94 | -2858.62
| 7899.98 | 8.809 | 283.683 | 7260.3 | 699.97 | -2875.17
| 7999.98 | 6.809 | 283.683 | 7359.37 | 703.18 | -2888.37
| 8099.98 | 4.809 | 283.683 | 7458.85 | 705.57 | -2898.2
| 8199.98 | 2.809 | 283.683 | 7558.62 | 707.15 | -2904.66
| 8299.98 | 0.809 | 283.683 | 7658.57 | 707.89 | -2907.72
| 8399.98 | 2.956 | 180.229 | 7758.55 | 707.2 | -2908
| 8499.98 | 12.955 | 180.229 | 7857.46 | 693.37 | -2908.06
| 8599.98 | 22.955 | 180.229 | 7952.47 | 662.59 | -2908.18
| 8699.98 | 32.954 | 180.229 | 8040.69 | 615.77 | -2908.37
| 8799.98 | 42.953 | 180.229 | 8119.44 | 554.35 | -2908.61
| 8899.98 | 52.952 | 180.229 | 8186.33 | 480.18 | -2908.91
| 8999.98 | 62.952 | 180.229 | 8239.33 | 395.53 | -2909.25
| 9099.98 | 72.951 | 180.229 | 8276.82 | 302.96 | -2909.62
| 9199.98 | 82.95 | 180.229 | 8297.67 | 205.29 | -2910.01
| 9299.98 | 90 | 180.229 | 8302 | 105.47 | -2910.41
| 9399.98 | 90 | 180.229 | 8302 | 5.47 | -2910.81
| 9499.98 | 90 | 180.229 | 8302 | -94.53 | -2911.21
| 9599.98 | 90 | 180.229 | 8302 | -194.53 | -2911.61
| 9699.98 | 90 | 180.229 | 8302 | -294.53 | -2912.01
| 9799.98 | 90 | 180.229 | 8302 | -394.53 | -2912.41
| 9899.98 | 90 | 180.229 | 8302 | -494.52 | -2912.81
| 9999.98 | 90 | 180.229 | 8302 | -594.52 | -2913.21
| 10099.98 | 90 | 180.229 | 8302 | -694.52 | -2913.61
| 10199.98 | 90 | 180.229 | 8302 | -794.52 | -2914.01
| 10299.98 | 90 | 180.229 | 8302 | -894.52 | -2914.41
| 10399.98 | 90 | 180.229 | 8302 | -994.52 | -2914.82
| 10499.98 | 90 | 180.229 | 8302 | -1094.52 | -2915.22
| 10599.98 | 90 | 180.229 | 8302 | -1194.52 | -2915.62
| 10699.98 | 90 | 180.229 | 8302 | -1294.52 | -2916.02
| 10799.98 | 90 | 180.229 | 8302 | -1394.52 | -2916.42
| 10899.98 | 90 | 180.229 | 8302 | -1494.51 | -2916.82
| 10999.98 | 90 | 180.229 | 8302 | -1594.51 | -2917.22
| 11099.98 | 90 | 180.229 | 8302 | -1694.51 | -2917.62
| 11199.98 | 90 | 180.229 | 8302 | -1794.51 | -2918.02
| 11299.98 | 90 | 180.229 | 8302 | -1894.51 | -2918.42
| 11399.98 | 90 | 180.229 | 8302 | -1994.51 | -2918.82
| 11499.98 | 90 | 180.229 | 8302 | -2094.51 | -2919.22
| 11599.98 | 90 | 180.229 | 8302 | -2194.51 | -2919.62
| 11699.98 | 90 | 180.229 | 8302 | -2294.51 | -2920.02
| 11799.98 | 90 | 180.229 | 8302 | -2394.51 | -2920.42
| 11899.98 | 90 | 180.229 | 8302 | -2494.5 | -2920.82
| 11999.98 | 90 | 180.229 | 8302 | -2594.5 | -2921.22
| 12099.98 | 90 | 180.229 | 8302 | -2694.5 | -2921.62
| 12199.98 | 90 | 180.229 | 8302 | -2794.5 | -2922.02
| 12299.98 | 90 | 180.229 | 8302 | -2894.5 | -2922.42
| 12399.98 | 90 | 180.229 | 8302 | -2994.5 | -2922.82
| 12499.97 | 90 | 180.229 | 8302 | -3094.5 | -2923.22
| 12599.97 | 90 | 180.229 | 8302 | -3194.5 | -2923.62
| 12699.97 | 90 | 180.229 | 8302 | -3294.5 | -2924.02
| 12799.97 | 90 | 179.64 | 8302 | -3394.5 | -2924.27
| 12899.97 | 90 | 177.64 | 8302 | -3494.46 | -2921.9
| 12999.97 | 90 | 175.64 | 8302 | -3594.29 | -2916.04
| 13099.97 | 90 | 173.64 | 8302 | -3693.84 | -2906.69
| 13199.97 | 90 | 172.36 | 8302 | -3793.03 | -2894
| 13299.97 | 90 | 174.36 | 8302 | -3892.35 | -2882.43
| 13399.97 | 90 | 176.36 | 8302 | -3992.02 | -2874.35
| 13499.97 | 90 | 178.36 | 8302 | -4091.91 | -2869.74
| 13599.97 | 90 | 180.36 | 8302 | -4191.9 | -2868.62
| 13699.97 | 90 | 180.638 | 8302 | -4291.89 | -2869.7
| 13799.97 | 90 | 180.638 | 8302 | -4391.89 | -2870.82
| 13899.97 | 90 | 180.638 | 8302 | -4491.88 | -2871.93
| 13999.97 | 90 | 180.638 | 8302 | -4591.87 | -2873.05
| 14099.97 | 90 | 180.638 | 8302 | -4691.87 | -2874.16
| 14199.97 | 90 | 180.638 | 8302 | -4791.86 | -2875.27
| 14299.97 | 90 | 180.638 | 8302 | -4891.85 | -2876.39
| 14399.97 | 90 | 180.638 | 8302 | -4991.85 | -2877.5
| 14499.97 | 90 | 180.638 | 8302 | -5091.84 | -2878.62
| 14599.97 | 90 | 180.638 | 8302 | -5191.83 | -2879.73
| 14699.97 | 90 | 180.638 | 8302 | -5291.83 | -2880.84
| 14799.97 | 90 | 180.638 | 8302 | -5391.82 | -2881.96
| 14899.97 | 90 | 180.638 | 8302 | -5491.81 | -2883.07
| 14999.97 | 90 | 180.638 | 8302 | -5591.81 | -2884.19
| 15099.97 | 90 | 180.638 | 8302 | -5691.8 | -2885.3
| 15199.97 | 90 | 180.638 | 8302 | -5791.8 | -2886.41
| 15299.97 | 90 | 180.638 | 8302 | -5891.79 | -2887.53
| 15399.97 | 90 | 180.638 | 8302 | -5991.78 | -2888.64
| 15499.97 | 90 | 180.638 | 8302 | -6091.78 | -2889.76
| 15599.97 | 90 | 180.638 | 8302 | -6191.77 | -2890.87
| 15699.97 | 90 | 180.638 | 8302 | -6291.76 | -2891.98
| 15799.97 | 90 | 180.638 | 8302 | -6391.76 | -2893.1
| 15899.97 | 90 | 180.638 | 8302 | -6491.75 | -2894.21
| 15999.97 | 90 | 180.638 | 8302 | -6591.74 | -2895.33
| 16099.97 | 90 | 180.638 | 8302 | -6691.74 | -2896.44
| 16199.97 | 90 | 180.638 | 8302 | -6791.73 | -2897.55
| 16299.97 | 90 | 180.638 | 8302 | -6891.72 | -2898.67
| 16399.97 | 90 | 180.638 | 8302 | -6991.72 | -2899.78
| 16499.97 | 90 | 180.638 | 8302 | -7091.71 | -2900.9
| 16599.97 | 90 | 180.638 | 8302 | -7191.71 | -2902.01
| 16699.97 | 90 | 180.638 | 8302 | -7291.7 | -2903.12
| 16799.97 | 90 | 180.638 | 8302 | -7391.69 | -2904.24
| 16899.97 | 90 | 180.638 | 8302 | -7491.69 | -2905.35
| 16999.97 | 90 | 180.638 | 8302 | -7591.68 | -2906.47
| 17099.97 | 90 | 180.638 | 8302 | -7691.67 | -2907.58
| 17199.97 | 90 | 180.638 | 8302 | -7791.67 | -2908.69
| 17299.97 | 90 | 180.638 | 8302 | -7891.66 | -2909.81
| 17399.97 | 90 | 180.638 | 8302 | -7991.65 | -2910.92
| 17499.96 | 90 | 180.638 | 8302 | -8091.65 | -2912.04
| 17599.96 | 90 | 180.638 | 8302 | -8191.64 | -2913.15
| 17699.96 | 90 | 180.638 | 8302 | -8291.64 | -2914.26
| 17799.96 | 90 | 180.638 | 8302 | -8391.63 | -2915.38
| 17899.96 | 90 | 180.638 | 8302 | -8491.62 | -2916.49
| 17999.96 | 90 | 180.638 | 8302 | -8591.62 | -2917.61
| 18099.96 | 90 | 180.638 | 8302 | -8691.61 | -2918.72
| 18199.96 | 90 | 180.638 | 8302 | -8791.6 | -2919.83
| 18299.96 | 90 | 180.638 | 8302 | -8891.6 | -2920.95
| 18399.96 | 90 | 180.638 | 8302 | -8991.59 | -2922.06
| 18499.96 | 90 | 180.638 | 8302 | -9091.58 | -2923.18
| 18599.96 | 90 | 180.638 | 8302 | -9191.58 | -2924.29
| 18699.96 | 90 | 180.638 | 8302 | -9291.57 | -2925.4
| 18799.96 | 90 | 180.638 | 8302 | -9391.56 | -2926.52
| 18899.96 | 90 | 180.638 | 8302 | -9491.56 | -2927.63
| 18999.96 | 90 | 180.638 | 8302 | -9591.55 | -2928.75
| 19099.96 | 90 | 180.638 | 8302 | -9691.55 | -2929.86
| 19199.96 | 90 | 180.638 | 8302 | -9791.54 | -2930.97
| 19299.96 | 90 | 180.638 | 8302 | -9891.53 | -2932.09
| 19399.96 | 90 | 180.638 | 8302 | -9991.53 | -2933.2
| 19499.96 | 90 | 180.638 | 8302 | -10091.52 | -2934.32
| 19599.96 | 90 | 180.638 | 8302 | -10191.51 | -2935.43
| 19699.96 | 90 | 180.638 | 8302 | -10291.51 | -2936.54
| 19799.96 | 90 | 180.638 | 8302 | -10391.5 | -2937.66
| 19899.96 | 90 | 180.638 | 8302 | -10491.49 | -2938.77
| 19999.96 | 90 | 180.638 | 8302 | -10591.49 | -2939.89
| 20099.96 | 90 | 180.638 | 8302 | -10691.48 | -2941
| 20199.96 | 90 | 180.638 | 8302 | -10791.48 | -2942.11
| 20299.96 | 90 | 180.638 | 8302 | -10891.47 | -2943.23
| 20399.96 | 90 | 180.638 | 8302 | -10991.46 | -2944.34
| 20499.96 | 90 | 180.638 | 8302 | -11091.46 | -2945.46
| 20599.96 | 90 | 180.638 | 8302 | -11191.45 | -2946.57
| 20699.96 | 90 | 180.638 | 8302 | -11291.44 | -2947.68
| 20799.96 | 90 | 180.638 | 8302 | -11391.44 | -2948.8
| 20899.96 | 90 | 180.638 | 8302 | -11491.43 | -2949.91
| 20999.96 | 90 | 180.638 | 8302 | -11591.42 | -2951.03
| 21099.96 | 90 | 180.638 | 8302 | -11691.42 | -2952.14
| 21199.96 | 90 | 180.638 | 8302 | -11791.41 | -2953.25
| 21299.96 | 90 | 180.638 | 8302 | -11891.4 | -2954.37
| 21399.96 | 90 | 180.638 | 8302 | -11991.4 | -2955.48
| 21499.96 | 90 | 180.638 | 8302 | -12091.39 | -2956.6
| 21599.96 | 90 | 180.638 | 8302 | -12191.39 | -2957.71
| 21699.96 | 90 | 180.638 | 8302 | -12291.38 | -2958.82
| 21799.96 | 90 | 180.638 | 8302 | -12391.37 | -2959.94
| 21829.73 | 90 | 180.638 | 8302 | -12421.14 | -2960.27

## Lookup (hidden)
North Reference | RetunValue | Grid Type | ReturnValue | Deviation Indicator | ReturnValue
| 2 |  | 0 |  | 4
True |  | SPCS-Colorado Central-NAD27 |  | Directional
Grid |  | SPCS-Colorado Central-NAD83 |  | High Angle
|  | SPCS-Colorado North-NAD27 |  | Horizontal
SPCS-Colorado North-NAD83
SPCS-Colorado South-NAD27
SPCS-Colorado South-NAD83
UTM-Zone 12 NAD27
UTM-Zone 12 NAD83
UTM-Zone 13 NAD27
UTM-Zone 13 NAD83