## Data
Header Information | measured depth (ft) | inclination (°) | azimuth (°) | true vertical depth (ft) | northing +N/-S (ft) | easting +E/-W (ft)
Operator Name | 100 | 0 | 0 | 100 | 0 | 0
CRESTONE PEAK RESOURCES OPERATING LLC | 200 | 0 | 0 | 200 | 0 | 0
Operator Number | 300 | 0 | 0 | 300 | 0 | 0
10633 | 400 | 0 | 0 | 400 | 0 | 0
Well Name and Number | 500 | 0 | 0 | 500 | 0 | 0
DAVIS 1G-9H-G266 | 600 | 2 | 159.35 | 599.98 | -1.63 | 0.62
API Number (if available) | 700 | 4 | 159.35 | 699.84 | -6.53 | 2.46
| 800 | 6 | 159.35 | 799.45 | -14.69 | 5.53
Location: QQ SEC TWP RGE | 900 | 8 | 159.35 | 898.7 | -26.09 | 9.83
S4-T2N-R66W | 986.13 | 9.72 | 159.35 | 983.8 | -38.5 | 14.51
Citing Type: Planned or Actual | 1000 | 9.72 | 159.35 | 997.47 | -40.69 | 15.34
PLANNED | 1100 | 9.72 | 159.35 | 1096.03 | -56.5 | 21.29
Deviation Indicator | 1200 | 9.72 | 159.35 | 1194.6 | -72.3 | 27.25
Horizontal | 1300 | 9.72 | 159.35 | 1293.16 | -88.1 | 33.21
North Reference | 1400 | 9.72 | 159.35 | 1391.73 | -103.91 | 39.16
True | 1500 | 9.72 | 159.35 | 1490.29 | -119.71 | 45.12
Grid Type | 1600 | 9.72 | 159.35 | 1588.85 | -135.51 | 51.07
#VALUE! | 1700 | 9.72 | 159.35 | 1687.42 | -151.31 | 57.03
| 1800 | 9.72 | 159.35 | 1785.98 | -167.12 | 62.99
| 1900 | 9.72 | 159.35 | 1884.54 | -182.92 | 68.94
| 2000 | 9.72 | 159.35 | 1983.11 | -198.72 | 74.9
| 2100 | 9.72 | 159.35 | 2081.67 | -214.52 | 80.85
| 2200 | 9.72 | 159.35 | 2180.24 | -230.33 | 86.81
| 2300 | 9.72 | 159.35 | 2278.8 | -246.13 | 92.77
| 2400 | 9.72 | 159.35 | 2377.36 | -261.93 | 98.72
| 2500 | 9.72 | 159.35 | 2475.93 | -277.73 | 104.68
| 2600 | 9.72 | 159.35 | 2574.49 | -293.54 | 110.63
| 2700 | 9.72 | 159.35 | 2673.05 | -309.34 | 116.59
| 2800 | 9.72 | 159.35 | 2771.62 | -325.14 | 122.55
| 2900 | 9.72 | 159.35 | 2870.18 | -340.94 | 128.5
| 3000 | 9.72 | 159.35 | 2968.75 | -356.75 | 134.46
| 3100 | 9.72 | 159.35 | 3067.31 | -372.55 | 140.41
| 3200 | 9.72 | 159.35 | 3165.87 | -388.35 | 146.37
| 3300 | 9.72 | 159.35 | 3264.44 | -404.16 | 152.33
| 3400 | 9.72 | 159.35 | 3363 | -419.96 | 158.28
| 3500 | 9.72 | 159.35 | 3461.56 | -435.76 | 164.24
| 3600 | 9.72 | 159.35 | 3560.13 | -451.56 | 170.19
| 3700 | 9.72 | 159.35 | 3658.69 | -467.37 | 176.15
| 3800 | 9.72 | 159.35 | 3757.25 | -483.17 | 182.11
| 3900 | 9.72 | 159.35 | 3855.82 | -498.97 | 188.06
| 4000 | 9.72 | 159.35 | 3954.38 | -514.77 | 194.02
| 4100 | 9.72 | 159.35 | 4052.95 | -530.58 | 199.98
| 4200 | 9.72 | 159.35 | 4151.51 | -546.38 | 205.93
| 4300 | 9.72 | 159.35 | 4250.07 | -562.18 | 211.89
| 4400 | 9.72 | 159.35 | 4348.64 | -577.98 | 217.84
| 4500 | 9.72 | 159.35 | 4447.2 | -593.79 | 223.8
| 4600 | 9.72 | 159.35 | 4545.76 | -609.59 | 229.76
| 4700 | 9.72 | 159.35 | 4644.33 | -625.39 | 235.71
| 4800 | 9.72 | 159.35 | 4742.89 | -641.19 | 241.67
| 4900 | 9.72 | 159.35 | 4841.46 | -657 | 247.62
| 5000 | 9.72 | 159.35 | 4940.02 | -672.8 | 253.58
| 5100 | 9.72 | 159.35 | 5038.58 | -688.6 | 259.54
| 5200 | 9.72 | 159.35 | 5137.15 | -704.41 | 265.49
| 5300 | 9.72 | 159.35 | 5235.71 | -720.21 | 271.45
| 5400 | 9.72 | 159.35 | 5334.27 | -736.01 | 277.4
| 5500 | 9.72 | 159.35 | 5432.84 | -751.81 | 283.36
| 5600 | 9.72 | 159.35 | 5531.4 | -767.62 | 289.32
| 5700 | 9.72 | 159.35 | 5629.96 | -783.42 | 295.27
| 5800 | 9.72 | 159.35 | 5728.53 | -799.22 | 301.23
| 5900 | 9.72 | 159.35 | 5827.09 | -815.02 | 307.18
| 6000 | 9.72 | 159.35 | 5925.66 | -830.83 | 313.14
| 6100 | 9.72 | 159.35 | 6024.22 | -846.63 | 319.1
| 6200 | 9.72 | 159.35 | 6122.78 | -862.43 | 325.05
| 6300 | 9.72 | 159.35 | 6221.35 | -878.23 | 331.01
| 6400 | 9.72 | 159.35 | 6319.91 | -894.04 | 336.96
| 6500 | 9.72 | 159.35 | 6418.47 | -909.84 | 342.92
| 6600 | 9.72 | 159.35 | 6517.04 | -925.64 | 348.88
| 6676.66 | 9.72 | 159.35 | 6592.6 | -937.76 | 353.44
| 6700 | 8 | 154.69 | 6615.66 | -941.07 | 354.83
| 6750 | 4.68 | 133.59 | 6665.35 | -945.62 | 357.8
| 6800 | 3.44 | 76.99 | 6715.24 | -946.69 | 360.74
| 6850 | 5.81 | 34.65 | 6765.09 | -944.27 | 363.64
| 6900 | 9.36 | 20.26 | 6814.65 | -938.38 | 366.49
| 6950 | 13.17 | 13.92 | 6863.68 | -929.03 | 369.26
| 7000 | 17.06 | 10.41 | 6911.94 | -916.28 | 371.96
| 7050 | 21 | 8.18 | 6959.2 | -900.2 | 374.56
| 7100 | 24.95 | 6.63 | 7005.23 | -880.85 | 377.06
| 7150 | 28.92 | 5.49 | 7049.79 | -858.33 | 379.43
| 7200 | 32.89 | 4.59 | 7092.69 | -832.75 | 381.68
| 7250 | 36.87 | 3.88 | 7133.7 | -804.24 | 383.78
| 7300 | 40.85 | 3.28 | 7172.62 | -772.94 | 385.73
| 7350 | 44.84 | 2.77 | 7209.27 | -738.99 | 387.52
| 7400 | 48.82 | 2.33 | 7243.48 | -702.57 | 389.13
| 7450 | 52.81 | 1.94 | 7275.06 | -663.85 | 390.57
| 7500 | 56.8 | 1.59 | 7303.87 | -623.01 | 391.82
| 7550 | 60.79 | 1.27 | 7329.77 | -580.27 | 392.89
| 7600 | 64.78 | 0.97 | 7352.63 | -535.82 | 393.75
| 7650 | 68.78 | 0.69 | 7372.33 | -489.88 | 394.42
| 7700 | 72.77 | 0.43 | 7388.8 | -442.68 | 394.88
| 7750 | 76.76 | 0.18 | 7401.93 | -394.45 | 395.13
| 7800 | 80.75 | 359.93 | 7411.68 | -345.42 | 395.18
| 7850 | 84.75 | 359.69 | 7417.99 | -295.83 | 395.02
| 7900 | 88.74 | 359.46 | 7420.83 | -245.92 | 394.65
| 7915.77 | 90 | 359.39 | 7421 | -230.15 | 394.49
| 8000 | 90 | 359.39 | 7421 | -145.93 | 393.59
| 8100 | 90 | 359.39 | 7421 | -45.94 | 392.51
| 8200 | 90 | 359.39 | 7421 | 54.06 | 391.44
| 8300 | 90 | 359.39 | 7421 | 154.05 | 390.37
| 8400 | 90 | 359.39 | 7421 | 254.05 | 389.3
| 8500 | 90 | 359.39 | 7421 | 354.04 | 388.22
| 8600 | 90 | 359.39 | 7421 | 454.04 | 387.15
| 8700 | 90 | 359.39 | 7421 | 554.03 | 386.08
| 8800 | 90 | 359.39 | 7421 | 654.02 | 385.01
| 8900 | 90 | 359.39 | 7421 | 754.02 | 383.94
| 9000 | 90 | 359.39 | 7421 | 854.01 | 382.86
| 9100 | 90 | 359.39 | 7421 | 954.01 | 381.79
| 9200 | 90 | 359.39 | 7421 | 1054 | 380.72
| 9300 | 90 | 359.39 | 7421 | 1154 | 379.65
| 9400 | 90 | 359.39 | 7421 | 1253.99 | 378.57
| 9500 | 90 | 359.39 | 7421 | 1353.98 | 377.5
| 9600 | 90 | 359.39 | 7421 | 1453.98 | 376.43
| 9700 | 90 | 359.39 | 7421 | 1553.97 | 375.36
| 9800 | 90 | 359.39 | 7421 | 1653.97 | 374.28
| 9900 | 90 | 359.39 | 7421 | 1753.96 | 373.21
| 10000 | 90 | 359.39 | 7421 | 1853.96 | 372.14
| 10100 | 90 | 359.39 | 7421 | 1953.95 | 371.07
| 10200 | 90 | 359.39 | 7421 | 2053.94 | 370
| 10300 | 90 | 359.39 | 7421 | 2153.94 | 368.92
| 10400 | 90 | 359.39 | 7421 | 2253.93 | 367.85
| 10500 | 90 | 359.39 | 7421 | 2353.93 | 366.78
| 10600 | 90 | 359.39 | 7421 | 2453.92 | 365.71
| 10700 | 90 | 359.39 | 7421 | 2553.92 | 364.63
| 10800 | 90 | 359.39 | 7421 | 2653.91 | 363.56
| 10900 | 90 | 359.39 | 7421 | 2753.9 | 362.49
| 11000 | 90 | 359.39 | 7421 | 2853.9 | 361.42
| 11100 | 90 | 359.39 | 7421 | 2953.89 | 360.35
| 11200 | 90 | 359.39 | 7421 | 3053.89 | 359.27
| 11300 | 90 | 359.39 | 7421 | 3153.88 | 358.2
| 11400 | 90 | 359.39 | 7421 | 3253.88 | 357.13
| 11500 | 90 | 359.39 | 7421 | 3353.87 | 356.06
| 11600 | 90 | 359.39 | 7421 | 3453.86 | 354.98
| 11700 | 90 | 359.39 | 7421 | 3553.86 | 353.91
| 11800 | 90 | 359.39 | 7421 | 3653.85 | 352.84
| 11900 | 90 | 359.39 | 7421 | 3753.85 | 351.77
| 12000 | 90 | 359.39 | 7421 | 3853.84 | 350.7
| 12100 | 90 | 359.39 | 7421 | 3953.84 | 349.62
| 12200 | 90 | 359.39 | 7421 | 4053.83 | 348.55
| 12300 | 90 | 359.39 | 7421 | 4153.82 | 347.48
| 12400 | 90 | 359.39 | 7421 | 4253.82 | 346.41
| 12500 | 90 | 359.39 | 7421 | 4353.81 | 345.33
| 12600 | 90 | 359.39 | 7421 | 4453.81 | 344.26
| 12700 | 90 | 359.39 | 7421 | 4553.8 | 343.19
| 12800 | 90 | 359.39 | 7421 | 4653.79 | 342.12
| 12900 | 90 | 359.39 | 7421 | 4753.79 | 341.04
| 13000 | 90 | 359.39 | 7421 | 4853.78 | 339.97
| 13100 | 90 | 359.39 | 7421 | 4953.78 | 338.9
| 13200 | 90 | 359.39 | 7421 | 5053.77 | 337.83
| 13300 | 90 | 359.39 | 7421 | 5153.77 | 336.76
| 13400 | 90 | 359.39 | 7421 | 5253.76 | 335.68
| 13500 | 90 | 359.39 | 7421 | 5353.75 | 334.61
| 13600 | 90 | 359.39 | 7421 | 5453.75 | 333.54
| 13700 | 90 | 359.39 | 7421 | 5553.74 | 332.47
| 13800 | 90 | 359.39 | 7421 | 5653.74 | 331.39
| 13900 | 90 | 359.39 | 7421 | 5753.73 | 330.32
| 14000 | 90 | 359.39 | 7421 | 5853.73 | 329.25
| 14100 | 90 | 359.39 | 7421 | 5953.72 | 328.18
| 14200 | 90 | 359.39 | 7421 | 6053.71 | 327.11
| 14300 | 90 | 359.39 | 7421 | 6153.71 | 326.03
| 14400 | 90 | 359.39 | 7421 | 6253.7 | 324.96
| 14500 | 90 | 359.39 | 7421 | 6353.7 | 323.89
| 14600 | 90 | 359.39 | 7421 | 6453.69 | 322.82
| 14700 | 90 | 359.39 | 7421 | 6553.69 | 321.74
| 14800 | 90 | 359.39 | 7421 | 6653.68 | 320.67
| 14892.05 | 90 | 359.39 | 7421 | 6745.72 | 319.68

## Lookup (hidden)
North Reference | RetunValue | Grid Type | ReturnValue | Deviation Indicator | ReturnValue
| 2 |  | 0 |  | 4
True |  | SPCS-Colorado Central-NAD27 |  | Directional
Grid |  | SPCS-Colorado Central-NAD83 |  | High Angle
|  | SPCS-Colorado North-NAD27 |  | Horizontal
SPCS-Colorado North-NAD83
SPCS-Colorado South-NAD27
SPCS-Colorado South-NAD83
UTM-Zone 12 NAD27
UTM-Zone 12 NAD83
UTM-Zone 13 NAD27
UTM-Zone 13 NAD83