## Data
Header Information | measured depth (ft) | inclination (°) | azimuth (°) | true vertical depth (ft) | northing +N/-S (ft) | easting +E/-W (ft)
Operator Name | 100 | 0 | 0 | 100 | 0 | 0
CRESTONE PEAK RESOURCES OPERATING LLC | 200 | 0 | 0 | 200 | 0 | 0
Operator Number | 300 | 0 | 0 | 300 | 0 | 0
10633 | 400 | 0 | 0 | 400 | 0 | 0
Well Name and Number | 500 | 0 | 0 | 500 | 0 | 0
DAVIS 1H-9H-G266 | 600 | 0 | 0 | 600 | 0 | 0
API Number (if available) | 700 | 2 | 169.81 | 699.98 | -1.72 | 0.31
| 800 | 4 | 169.81 | 799.84 | -6.87 | 1.23
Location: QQ SEC TWP RGE | 900 | 6 | 169.81 | 899.45 | -15.45 | 2.78
S4-T2N-R66W | 1000 | 8 | 169.81 | 998.7 | -27.44 | 4.93
Citing Type: Planned or Actual | 1078.51 | 9.57 | 169.81 | 1076.29 | -39.24 | 7.05
PLANNED | 1100 | 9.57 | 169.81 | 1097.48 | -42.76 | 7.69
Deviation Indicator | 1200 | 9.57 | 169.81 | 1196.09 | -59.12 | 10.63
Horizontal | 1300 | 9.57 | 169.81 | 1294.7 | -75.48 | 13.57
North Reference | 1400 | 9.57 | 169.81 | 1393.3 | -91.85 | 16.51
True | 1500 | 9.57 | 169.81 | 1491.91 | -108.21 | 19.45
Grid Type | 1600 | 9.57 | 169.81 | 1590.52 | -124.57 | 22.39
#VALUE! | 1700 | 9.57 | 169.81 | 1689.13 | -140.94 | 25.33
| 1800 | 9.57 | 169.81 | 1787.74 | -157.3 | 28.28
| 1900 | 9.57 | 169.81 | 1886.35 | -173.66 | 31.22
| 2000 | 9.57 | 169.81 | 1984.95 | -190.03 | 34.16
| 2100 | 9.57 | 169.81 | 2083.56 | -206.39 | 37.1
| 2200 | 9.57 | 169.81 | 2182.17 | -222.75 | 40.04
| 2300 | 9.57 | 169.81 | 2280.78 | -239.12 | 42.98
| 2400 | 9.57 | 169.81 | 2379.39 | -255.48 | 45.92
| 2500 | 9.57 | 169.81 | 2477.99 | -271.84 | 48.86
| 2600 | 9.57 | 169.81 | 2576.6 | -288.21 | 51.81
| 2700 | 9.57 | 169.81 | 2675.21 | -304.57 | 54.75
| 2800 | 9.57 | 169.81 | 2773.82 | -320.93 | 57.69
| 2900 | 9.57 | 169.81 | 2872.43 | -337.3 | 60.63
| 3000 | 9.57 | 169.81 | 2971.04 | -353.66 | 63.57
| 3100 | 9.57 | 169.81 | 3069.64 | -370.02 | 66.51
| 3200 | 9.57 | 169.81 | 3168.25 | -386.39 | 69.45
| 3300 | 9.57 | 169.81 | 3266.86 | -402.75 | 72.4
| 3400 | 9.57 | 169.81 | 3365.47 | -419.11 | 75.34
| 3500 | 9.57 | 169.81 | 3464.08 | -435.48 | 78.28
| 3600 | 9.57 | 169.81 | 3562.69 | -451.84 | 81.22
| 3700 | 9.57 | 169.81 | 3661.29 | -468.2 | 84.16
| 3800 | 9.57 | 169.81 | 3759.9 | -484.57 | 87.1
| 3900 | 9.57 | 169.81 | 3858.51 | -500.93 | 90.04
| 4000 | 9.57 | 169.81 | 3957.12 | -517.29 | 92.99
| 4100 | 9.57 | 169.81 | 4055.73 | -533.66 | 95.93
| 4200 | 9.57 | 169.81 | 4154.34 | -550.02 | 98.87
| 4300 | 9.57 | 169.81 | 4252.94 | -566.38 | 101.81
| 4400 | 9.57 | 169.81 | 4351.55 | -582.75 | 104.75
| 4500 | 9.57 | 169.81 | 4450.16 | -599.11 | 107.69
| 4600 | 9.57 | 169.81 | 4548.77 | -615.47 | 110.63
| 4700 | 9.57 | 169.81 | 4647.38 | -631.84 | 113.57
| 4800 | 9.57 | 169.81 | 4745.98 | -648.2 | 116.52
| 4900 | 9.57 | 169.81 | 4844.59 | -664.57 | 119.46
| 5000 | 9.57 | 169.81 | 4943.2 | -680.93 | 122.4
| 5100 | 9.57 | 169.81 | 5041.81 | -697.29 | 125.34
| 5200 | 9.57 | 169.81 | 5140.42 | -713.66 | 128.28
| 5300 | 9.57 | 169.81 | 5239.03 | -730.02 | 131.22
| 5400 | 9.57 | 169.81 | 5337.63 | -746.38 | 134.16
| 5500 | 9.57 | 169.81 | 5436.24 | -762.75 | 137.11
| 5600 | 9.57 | 169.81 | 5534.85 | -779.11 | 140.05
| 5700 | 9.57 | 169.81 | 5633.46 | -795.47 | 142.99
| 5800 | 9.57 | 169.81 | 5732.07 | -811.84 | 145.93
| 5900 | 9.57 | 169.81 | 5830.68 | -828.2 | 148.87
| 6000 | 9.57 | 169.81 | 5929.28 | -844.56 | 151.81
| 6100 | 9.57 | 169.81 | 6027.89 | -860.93 | 154.75
| 6200 | 9.57 | 169.81 | 6126.5 | -877.29 | 157.7
| 6300 | 9.57 | 169.81 | 6225.11 | -893.65 | 160.64
| 6400 | 9.57 | 169.81 | 6323.72 | -910.02 | 163.58
| 6500 | 9.57 | 169.81 | 6422.33 | -926.38 | 166.52
| 6511.78 | 9.57 | 169.81 | 6433.94 | -928.31 | 166.87
| 6550 | 6.58 | 165.06 | 6471.78 | -933.55 | 167.99
| 6600 | 2.91 | 144.29 | 6521.6 | -937.35 | 169.47
| 6650 | 2.36 | 45.88 | 6571.57 | -937.67 | 170.95
| 6700 | 5.89 | 16.59 | 6621.44 | -934.49 | 172.42
| 6750 | 9.78 | 9.79 | 6670.96 | -927.85 | 173.88
| 6800 | 13.74 | 6.86 | 6719.9 | -917.76 | 175.31
| 6850 | 17.72 | 5.23 | 6768.02 | -904.28 | 176.71
| 6900 | 21.7 | 4.18 | 6815.08 | -887.48 | 178.08
| 6950 | 25.69 | 3.44 | 6860.86 | -867.44 | 179.4
| 7000 | 29.68 | 2.89 | 6905.12 | -844.25 | 180.67
| 7050 | 33.67 | 2.46 | 6947.67 | -818.02 | 181.89
| 7100 | 37.67 | 2.11 | 6988.28 | -788.9 | 183.05
| 7150 | 41.67 | 1.82 | 7026.76 | -757 | 184.14
| 7200 | 45.66 | 1.57 | 7062.92 | -722.5 | 185.16
| 7250 | 49.66 | 1.35 | 7096.59 | -685.57 | 186.1
| 7300 | 53.66 | 1.16 | 7127.6 | -646.37 | 186.96
| 7350 | 57.65 | 0.99 | 7155.81 | -605.1 | 187.73
| 7400 | 61.65 | 0.83 | 7181.06 | -561.97 | 188.41
| 7450 | 65.65 | 0.68 | 7203.25 | -517.18 | 189
| 7500 | 69.65 | 0.54 | 7222.26 | -470.94 | 189.49
| 7550 | 73.64 | 0.41 | 7238 | -423.5 | 189.88
| 7600 | 77.64 | 0.28 | 7250.4 | -375.07 | 190.18
| 7650 | 81.64 | 0.16 | 7259.39 | -325.9 | 190.37
| 7700 | 85.64 | 0.04 | 7264.93 | -276.21 | 190.46
| 7754.54 | 90 | 359.91 | 7267 | -221.73 | 190.43
| 7800 | 90 | 359.91 | 7267 | -176.27 | 190.37
| 7900 | 90 | 359.91 | 7267 | -76.27 | 190.21
| 8000 | 90 | 359.91 | 7267 | 23.73 | 190.06
| 8100 | 90 | 359.91 | 7267 | 123.73 | 189.91
| 8200 | 90 | 359.91 | 7267 | 223.73 | 189.76
| 8300 | 90 | 359.91 | 7267 | 323.73 | 189.61
| 8400 | 90 | 359.91 | 7267 | 423.73 | 189.46
| 8500 | 90 | 359.91 | 7267 | 523.73 | 189.3
| 8600 | 90 | 359.91 | 7267 | 623.73 | 189.15
| 8700 | 90 | 359.91 | 7267 | 723.73 | 189
| 8800 | 90 | 359.91 | 7267 | 823.73 | 188.85
| 8900 | 90 | 359.91 | 7267 | 923.73 | 188.7
| 9000 | 90 | 359.91 | 7267 | 1023.73 | 188.55
| 9100 | 90 | 359.91 | 7267 | 1123.73 | 188.4
| 9200 | 90 | 359.91 | 7267 | 1223.73 | 188.24
| 9300 | 90 | 359.91 | 7267 | 1323.73 | 188.09
| 9400 | 90 | 359.91 | 7267 | 1423.73 | 187.94
| 9500 | 90 | 359.91 | 7267 | 1523.73 | 187.79
| 9600 | 90 | 359.91 | 7267 | 1623.73 | 187.64
| 9700 | 90 | 359.91 | 7267 | 1723.73 | 187.49
| 9800 | 90 | 359.91 | 7267 | 1823.73 | 187.33
| 9900 | 90 | 359.91 | 7267 | 1923.73 | 187.18
| 10000 | 90 | 359.91 | 7267 | 2023.73 | 187.03
| 10100 | 90 | 359.91 | 7267 | 2123.73 | 186.88
| 10200 | 90 | 359.91 | 7267 | 2223.73 | 186.73
| 10300 | 90 | 359.91 | 7267 | 2323.73 | 186.58
| 10400 | 90 | 359.91 | 7267 | 2423.73 | 186.42
| 10500 | 90 | 359.91 | 7267 | 2523.73 | 186.27
| 10600 | 90 | 359.91 | 7267 | 2623.73 | 186.12
| 10700 | 90 | 359.91 | 7267 | 2723.73 | 185.97
| 10800 | 90 | 359.91 | 7267 | 2823.73 | 185.82
| 10900 | 90 | 359.91 | 7267 | 2923.73 | 185.67
| 11000 | 90 | 359.91 | 7267 | 3023.73 | 185.52
| 11100 | 90 | 359.91 | 7267 | 3123.73 | 185.36
| 11200 | 90 | 359.91 | 7267 | 3223.73 | 185.21
| 11300 | 90 | 359.91 | 7267 | 3323.73 | 185.06
| 11400 | 90 | 359.91 | 7267 | 3423.73 | 184.91
| 11500 | 90 | 359.91 | 7267 | 3523.73 | 184.76
| 11600 | 90 | 359.91 | 7267 | 3623.73 | 184.61
| 11700 | 90 | 359.91 | 7267 | 3723.73 | 184.45
| 11800 | 90 | 359.91 | 7267 | 3823.73 | 184.3
| 11900 | 90 | 359.91 | 7267 | 3923.73 | 184.15
| 12000 | 90 | 359.91 | 7267 | 4023.73 | 184
| 12100 | 90 | 359.91 | 7267 | 4123.73 | 183.85
| 12200 | 90 | 359.91 | 7267 | 4223.73 | 183.7
| 12300 | 90 | 359.91 | 7267 | 4323.73 | 183.55
| 12400 | 90 | 359.91 | 7267 | 4423.73 | 183.39
| 12449.17 | 90 | 359.91 | 7267 | 4472.9 | 183.32
| 12500 | 90 | 358.9 | 7267 | 4523.72 | 182.79
| 12513.19 | 90 | 358.63 | 7267 | 4536.91 | 182.51
| 12600 | 90 | 358.63 | 7267 | 4623.7 | 180.44
| 12700 | 90 | 358.63 | 7267 | 4723.67 | 178.05
| 12800 | 90 | 358.63 | 7267 | 4823.64 | 175.66
| 12900 | 90 | 358.63 | 7267 | 4923.61 | 173.28
| 13000 | 90 | 358.63 | 7267 | 5023.58 | 170.89
| 13100 | 90 | 358.63 | 7267 | 5123.55 | 168.51
| 13200 | 90 | 358.63 | 7267 | 5223.53 | 166.12
| 13300 | 90 | 358.63 | 7267 | 5323.5 | 163.73
| 13400 | 90 | 358.63 | 7267 | 5423.47 | 161.35
| 13500 | 90 | 358.63 | 7267 | 5523.44 | 158.96
| 13600 | 90 | 358.63 | 7267 | 5623.41 | 156.58
| 13700 | 90 | 358.63 | 7267 | 5723.38 | 154.19
| 13800 | 90 | 358.63 | 7267 | 5823.35 | 151.8
| 13900 | 90 | 358.63 | 7267 | 5923.33 | 149.42
| 14000 | 90 | 358.63 | 7267 | 6023.3 | 147.03
| 14100 | 90 | 358.63 | 7267 | 6123.27 | 144.65
| 14200 | 90 | 358.63 | 7267 | 6223.24 | 142.26
| 14300 | 90 | 358.63 | 7267 | 6323.21 | 139.88
| 14400 | 90 | 358.63 | 7267 | 6423.18 | 137.49
| 14500 | 90 | 358.63 | 7267 | 6523.16 | 135.1
| 14600 | 90 | 358.63 | 7267 | 6623.13 | 132.72
| 14700 | 90 | 358.63 | 7267 | 6723.1 | 130.33
| 14729.53 | 90 | 358.63 | 7267 | 6752.62 | 129.63

## Lookup (hidden)
North Reference | RetunValue | Grid Type | ReturnValue | Deviation Indicator | ReturnValue
| 2 |  | 0 |  | 4
True |  | SPCS-Colorado Central-NAD27 |  | Directional
Grid |  | SPCS-Colorado Central-NAD83 |  | High Angle
|  | SPCS-Colorado North-NAD27 |  | Horizontal
SPCS-Colorado North-NAD83
SPCS-Colorado South-NAD27
SPCS-Colorado South-NAD83
UTM-Zone 12 NAD27
UTM-Zone 12 NAD83
UTM-Zone 13 NAD27
UTM-Zone 13 NAD83