## Data
Header Information | measured depth (ft) | inclination (°) | azimuth (°) | true vertical depth (ft) | northing +N/-S (ft) | easting +E/-W (ft)
Operator Name | 100 | 0 | 0 | 100 | 0 | 0
CRESTONE PEAK RESOURCES OPERATING LLC | 200 | 0 | 0 | 200 | 0 | 0
Operator Number | 300 | 2 | 200.92 | 299.98 | -1.63 | -0.62
10633 | 400 | 4 | 200.92 | 399.84 | -6.52 | -2.49
Well Name and Number | 500 | 6 | 200.92 | 499.45 | -14.66 | -5.6
DAVIS 1I-9H-G266 | 600 | 8 | 200.92 | 598.7 | -26.04 | -9.95
API Number (if available) | 666.41 | 9.33 | 200.92 | 664.35 | -35.39 | -13.52
| 700 | 9.33 | 200.92 | 697.5 | -40.47 | -15.47
Location: QQ SEC TWP RGE | 800 | 9.33 | 200.92 | 796.18 | -55.61 | -21.25
S4-T2N-R66W | 900 | 9.33 | 200.92 | 894.85 | -70.76 | -27.04
Citing Type: Planned or Actual | 1000 | 9.33 | 200.92 | 993.53 | -85.9 | -32.83
PLANNED | 1100 | 9.33 | 200.92 | 1092.21 | -101.04 | -38.61
Deviation Indicator | 1200 | 9.33 | 200.92 | 1190.89 | -116.18 | -44.4
Horizontal | 1300 | 9.33 | 200.92 | 1289.56 | -131.32 | -50.19
North Reference | 1400 | 9.33 | 200.92 | 1388.24 | -146.46 | -55.97
True | 1500 | 9.33 | 200.92 | 1486.92 | -161.6 | -61.76
Grid Type | 1600 | 9.33 | 200.92 | 1585.6 | -176.74 | -67.55
#VALUE! | 1700 | 9.33 | 200.92 | 1684.27 | -191.88 | -73.33
| 1800 | 9.33 | 200.92 | 1782.95 | -207.02 | -79.12
| 1900 | 9.33 | 200.92 | 1881.63 | -222.16 | -84.91
| 2000 | 9.33 | 200.92 | 1980.31 | -237.31 | -90.69
| 2100 | 9.33 | 200.92 | 2078.98 | -252.45 | -96.48
| 2200 | 9.33 | 200.92 | 2177.66 | -267.59 | -102.27
| 2300 | 9.33 | 200.92 | 2276.34 | -282.73 | -108.05
| 2400 | 9.33 | 200.92 | 2375.02 | -297.87 | -113.84
| 2500 | 9.33 | 200.92 | 2473.69 | -313.01 | -119.63
| 2600 | 9.33 | 200.92 | 2572.37 | -328.15 | -125.41
| 2700 | 9.33 | 200.92 | 2671.05 | -343.29 | -131.2
| 2800 | 9.33 | 200.92 | 2769.73 | -358.43 | -136.99
| 2900 | 9.33 | 200.92 | 2868.41 | -373.57 | -142.77
| 3000 | 9.33 | 200.92 | 2967.08 | -388.71 | -148.56
| 3100 | 9.33 | 200.92 | 3065.76 | -403.86 | -154.35
| 3200 | 9.33 | 200.92 | 3164.44 | -419 | -160.13
| 3300 | 9.33 | 200.92 | 3263.12 | -434.14 | -165.92
| 3400 | 9.33 | 200.92 | 3361.79 | -449.28 | -171.7
| 3500 | 9.33 | 200.92 | 3460.47 | -464.42 | -177.49
| 3600 | 9.33 | 200.92 | 3559.15 | -479.56 | -183.28
| 3700 | 9.33 | 200.92 | 3657.83 | -494.7 | -189.06
| 3800 | 9.33 | 200.92 | 3756.5 | -509.84 | -194.85
| 3900 | 9.33 | 200.92 | 3855.18 | -524.98 | -200.64
| 4000 | 9.33 | 200.92 | 3953.86 | -540.12 | -206.42
| 4100 | 9.33 | 200.92 | 4052.54 | -555.26 | -212.21
| 4200 | 9.33 | 200.92 | 4151.21 | -570.41 | -218
| 4300 | 9.33 | 200.92 | 4249.89 | -585.55 | -223.78
| 4400 | 9.33 | 200.92 | 4348.57 | -600.69 | -229.57
| 4500 | 9.33 | 200.92 | 4447.25 | -615.83 | -235.36
| 4600 | 9.33 | 200.92 | 4545.92 | -630.97 | -241.14
| 4700 | 9.33 | 200.92 | 4644.6 | -646.11 | -246.93
| 4800 | 9.33 | 200.92 | 4743.28 | -661.25 | -252.72
| 4900 | 9.33 | 200.92 | 4841.96 | -676.39 | -258.5
| 5000 | 9.33 | 200.92 | 4940.63 | -691.53 | -264.29
| 5100 | 9.33 | 200.92 | 5039.31 | -706.67 | -270.08
| 5200 | 9.33 | 200.92 | 5137.99 | -721.81 | -275.86
| 5300 | 9.33 | 200.92 | 5236.67 | -736.95 | -281.65
| 5400 | 9.33 | 200.92 | 5335.35 | -752.1 | -287.44
| 5500 | 9.33 | 200.92 | 5434.02 | -767.24 | -293.22
| 5600 | 9.33 | 200.92 | 5532.7 | -782.38 | -299.01
| 5700 | 9.33 | 200.92 | 5631.38 | -797.52 | -304.8
| 5800 | 9.33 | 200.92 | 5730.06 | -812.66 | -310.58
| 5900 | 9.33 | 200.92 | 5828.73 | -827.8 | -316.37
| 6000 | 9.33 | 200.92 | 5927.41 | -842.94 | -322.15
| 6100 | 9.33 | 200.92 | 6026.09 | -858.08 | -327.94
| 6200 | 9.33 | 200.92 | 6124.77 | -873.22 | -333.73
| 6300 | 9.33 | 200.92 | 6223.44 | -888.36 | -339.51
| 6400 | 9.33 | 200.92 | 6322.12 | -903.5 | -345.3
| 6500 | 9.33 | 200.92 | 6420.8 | -918.65 | -351.09
| 6522.8 | 9.33 | 200.92 | 6443.3 | -922.1 | -352.41
| 6550 | 7.33 | 206.92 | 6470.21 | -925.7 | -353.98
| 6600 | 4.15 | 232.41 | 6519.96 | -929.66 | -356.86
| 6650 | 3.57 | 294.29 | 6569.87 | -930.12 | -359.71
| 6700 | 6.34 | 329.64 | 6619.68 | -927.1 | -362.53
| 6750 | 9.98 | 341.64 | 6669.17 | -920.6 | -365.29
| 6800 | 13.82 | 347.15 | 6718.09 | -910.66 | -367.98
| 6850 | 17.73 | 350.28 | 6766.2 | -897.33 | -370.6
| 6900 | 21.67 | 352.31 | 6813.27 | -880.67 | -373.12
| 6950 | 25.63 | 353.74 | 6859.06 | -860.77 | -375.53
| 7000 | 29.6 | 354.8 | 6903.35 | -837.71 | -377.83
| 7050 | 33.58 | 355.64 | 6945.94 | -811.62 | -380
| 7100 | 37.56 | 356.31 | 6986.6 | -782.61 | -382.04
| 7150 | 41.54 | 356.88 | 7025.15 | -750.84 | -383.92
| 7200 | 45.53 | 357.36 | 7061.39 | -716.45 | -385.64
| 7250 | 49.51 | 357.78 | 7095.15 | -679.62 | -387.2
| 7300 | 53.5 | 358.15 | 7126.26 | -640.51 | -388.59
| 7350 | 57.49 | 358.49 | 7154.58 | -599.33 | -389.79
| 7400 | 61.49 | 358.8 | 7179.96 | -556.28 | -390.81
| 7450 | 65.48 | 359.08 | 7202.28 | -511.56 | -391.64
| 7500 | 69.47 | 359.35 | 7221.43 | -465.38 | -392.27
| 7550 | 73.46 | 359.6 | 7237.32 | -417.99 | -392.7
| 7600 | 77.46 | 359.85 | 7249.87 | -369.6 | -392.94
| 7650 | 81.45 | 0.08 | 7259.02 | -320.46 | -392.97
| 7700 | 85.44 | 0.31 | 7264.73 | -270.79 | -392.8
| 7750 | 89.44 | 0.54 | 7266.97 | -220.86 | -392.42
| 7757.07 | 90 | 0.57 | 7267 | -213.78 | -392.35
| 7800 | 90 | 0.57 | 7267 | -170.86 | -391.93
| 7900 | 90 | 0.57 | 7267 | -70.86 | -390.92
| 8000 | 90 | 0.57 | 7267 | 29.13 | -389.92
| 8100 | 90 | 0.57 | 7267 | 129.13 | -388.92
| 8200 | 90 | 0.57 | 7267 | 229.12 | -387.92
| 8300 | 90 | 0.57 | 7267 | 329.12 | -386.92
| 8400 | 90 | 0.57 | 7267 | 429.11 | -385.92
| 8500 | 90 | 0.57 | 7267 | 529.11 | -384.92
| 8600 | 90 | 0.57 | 7267 | 629.1 | -383.92
| 8700 | 90 | 0.57 | 7267 | 729.1 | -382.92
| 8800 | 90 | 0.57 | 7267 | 829.09 | -381.92
| 8900 | 90 | 0.57 | 7267 | 929.09 | -380.92
| 9000 | 90 | 0.57 | 7267 | 1029.08 | -379.92
| 9100 | 90 | 0.57 | 7267 | 1129.08 | -378.91
| 9200 | 90 | 0.57 | 7267 | 1229.07 | -377.91
| 9300 | 90 | 0.57 | 7267 | 1329.07 | -376.91
| 9400 | 90 | 0.57 | 7267 | 1429.06 | -375.91
| 9500 | 90 | 0.57 | 7267 | 1529.06 | -374.91
| 9600 | 90 | 0.57 | 7267 | 1629.05 | -373.91
| 9700 | 90 | 0.57 | 7267 | 1729.05 | -372.91
| 9800 | 90 | 0.57 | 7267 | 1829.04 | -371.91
| 9900 | 90 | 0.57 | 7267 | 1929.04 | -370.91
| 10000 | 90 | 0.57 | 7267 | 2029.03 | -369.91
| 10100 | 90 | 0.57 | 7267 | 2129.03 | -368.91
| 10200 | 90 | 0.57 | 7267 | 2229.02 | -367.9
| 10300 | 90 | 0.57 | 7267 | 2329.02 | -366.9
| 10400 | 90 | 0.57 | 7267 | 2429.01 | -365.9
| 10500 | 90 | 0.57 | 7267 | 2529.01 | -364.9
| 10600 | 90 | 0.57 | 7267 | 2629 | -363.9
| 10700 | 90 | 0.57 | 7267 | 2729 | -362.9
| 10800 | 90 | 0.57 | 7267 | 2828.99 | -361.9
| 10900 | 90 | 0.57 | 7267 | 2928.99 | -360.9
| 11000 | 90 | 0.57 | 7267 | 3028.98 | -359.9
| 11100 | 90 | 0.57 | 7267 | 3128.98 | -358.9
| 11200 | 90 | 0.57 | 7267 | 3228.97 | -357.9
| 11300 | 90 | 0.57 | 7267 | 3328.97 | -356.9
| 11400 | 90 | 0.57 | 7267 | 3428.96 | -355.89
| 11500 | 90 | 0.57 | 7267 | 3528.96 | -354.89
| 11600 | 90 | 0.57 | 7267 | 3628.95 | -353.89
| 11700 | 90 | 0.57 | 7267 | 3728.95 | -352.89
| 11800 | 90 | 0.57 | 7267 | 3828.94 | -351.89
| 11900 | 90 | 0.57 | 7267 | 3928.94 | -350.89
| 12000 | 90 | 0.57 | 7267 | 4028.93 | -349.89
| 12100 | 90 | 0.57 | 7267 | 4128.93 | -348.89
| 12200 | 90 | 0.57 | 7267 | 4228.92 | -347.89
| 12300 | 90 | 0.57 | 7267 | 4328.92 | -346.89
| 12400 | 90 | 0.57 | 7267 | 4428.91 | -345.89
| 12500 | 90 | 0.57 | 7267 | 4528.91 | -344.89
| 12600 | 90 | 0.57 | 7267 | 4628.9 | -343.88
| 12700 | 90 | 0.57 | 7267 | 4728.9 | -342.88
| 12800 | 90 | 0.57 | 7267 | 4828.89 | -341.88
| 12900 | 90 | 0.57 | 7267 | 4928.89 | -340.88
| 13000 | 90 | 0.57 | 7267 | 5028.88 | -339.88
| 13044.03 | 90 | 0.57 | 7267 | 5072.91 | -339.44
| 13100 | 90 | 358.89 | 7267 | 5128.88 | -339.7
| 13200 | 90 | 355.89 | 7267 | 5228.76 | -344.25
| 13230.45 | 90 | 354.98 | 7267 | 5259.12 | -346.67
| 13300 | 90 | 354.98 | 7267 | 5328.4 | -352.75
| 13400 | 90 | 354.98 | 7267 | 5428.02 | -361.5
| 13500 | 90 | 354.98 | 7267 | 5527.63 | -370.25
| 13600 | 90 | 354.98 | 7267 | 5627.25 | -379
| 13700 | 90 | 354.98 | 7267 | 5726.86 | -387.75
| 13800 | 90 | 354.98 | 7267 | 5826.48 | -396.5
| 13900 | 90 | 354.98 | 7267 | 5926.1 | -405.25
| 13997.2 | 90 | 354.98 | 7267 | 6022.93 | -413.75
| 14000 | 90 | 355.06 | 7267 | 6025.71 | -413.99
| 14100 | 90 | 358.06 | 7267 | 6125.52 | -419.99
| 14200 | 90 | 1.06 | 7267 | 6225.51 | -420.75
| 14231.18 | 90 | 2 | 7267 | 6256.68 | -419.91
| 14300 | 90 | 2 | 7267 | 6325.46 | -417.51
| 14400 | 90 | 2 | 7267 | 6425.39 | -414.02
| 14500 | 90 | 2 | 7267 | 6525.33 | -410.53
| 14600 | 90 | 2 | 7267 | 6625.27 | -407.04
| 14700 | 90 | 2 | 7267 | 6725.21 | -403.55
| 14731.18 | 90 | 2 | 7267 | 6756.37 | -402.46

## Lookup (hidden)
North Reference | RetunValue | Grid Type | ReturnValue | Deviation Indicator | ReturnValue
| 2 |  | 0 |  | 4
True |  | SPCS-Colorado Central-NAD27 |  | Directional
Grid |  | SPCS-Colorado Central-NAD83 |  | High Angle
|  | SPCS-Colorado North-NAD27 |  | Horizontal
SPCS-Colorado North-NAD83
SPCS-Colorado South-NAD27
SPCS-Colorado South-NAD83
UTM-Zone 12 NAD27
UTM-Zone 12 NAD83
UTM-Zone 13 NAD27
UTM-Zone 13 NAD83