## Data
Header Information | measured depth (ft) | inclination (°) | azimuth (°) | true vertical depth (ft) | northing +N/-S (ft) | easting +E/-W (ft)
Operator Name | 100 | 0 | 0 | 100 | 0 | 0
CRESTONE PEAK RESOURCES OPERATING LLC | 200 | 0 | 0 | 200 | 0 | 0
Operator Number | 300 | 2 | 212.22 | 299.98 | -1.48 | -0.93
10633 | 400 | 4 | 212.22 | 399.84 | -5.9 | -3.72
Well Name and Number | 500 | 4 | 212.22 | 499.59 | -11.81 | -7.44
DAVIS 1J-9H-G266 | 600 | 4 | 212.22 | 599.35 | -17.71 | -11.16
API Number (if available) | 700 | 4 | 212.22 | 699.11 | -23.61 | -14.88
| 800 | 4 | 212.22 | 798.86 | -29.51 | -18.6
Location: QQ SEC TWP RGE | 900 | 4 | 212.22 | 898.62 | -35.41 | -22.32
S4-T2N-R66W | 1000 | 4 | 212.22 | 998.38 | -41.31 | -26.04
Citing Type: Planned or Actual | 1100 | 6 | 212.11 | 1097.99 | -48.69 | -30.67
PLANNED | 1200 | 8 | 212.05 | 1197.24 | -59.02 | -37.14
Deviation Indicator | 1300 | 10 | 212.01 | 1296 | -72.28 | -45.44
Horizontal | 1327.9 | 10.56 | 212.01 | 1323.46 | -76.5 | -48.08
North Reference | 1400 | 10.56 | 212.01 | 1394.34 | -87.7 | -55.08
True | 1500 | 10.56 | 212.01 | 1492.64 | -103.24 | -64.79
Grid Type | 1600 | 10.56 | 212.01 | 1590.95 | -118.78 | -74.5
#VALUE! | 1700 | 10.56 | 212.01 | 1689.26 | -134.32 | -84.21
| 1800 | 10.56 | 212.01 | 1787.56 | -149.86 | -93.93
| 1900 | 10.56 | 212.01 | 1885.87 | -165.39 | -103.64
| 2000 | 10.56 | 212.01 | 1984.18 | -180.93 | -113.35
| 2100 | 10.56 | 212.01 | 2082.48 | -196.47 | -123.06
| 2200 | 10.56 | 212.01 | 2180.79 | -212.01 | -132.77
| 2300 | 10.56 | 212.01 | 2279.1 | -227.54 | -142.48
| 2400 | 10.56 | 212.01 | 2377.41 | -243.08 | -152.19
| 2500 | 10.56 | 212.01 | 2475.71 | -258.62 | -161.9
| 2600 | 10.56 | 212.01 | 2574.02 | -274.16 | -171.62
| 2700 | 10.56 | 212.01 | 2672.33 | -289.7 | -181.33
| 2800 | 10.56 | 212.01 | 2770.63 | -305.23 | -191.04
| 2900 | 10.56 | 212.01 | 2868.94 | -320.77 | -200.75
| 3000 | 10.56 | 212.01 | 2967.25 | -336.31 | -210.46
| 3100 | 10.56 | 212.01 | 3065.55 | -351.85 | -220.17
| 3200 | 10.56 | 212.01 | 3163.86 | -367.39 | -229.88
| 3300 | 10.56 | 212.01 | 3262.17 | -382.92 | -239.59
| 3400 | 10.56 | 212.01 | 3360.48 | -398.46 | -249.31
| 3500 | 10.56 | 212.01 | 3458.78 | -414 | -259.02
| 3600 | 10.56 | 212.01 | 3557.09 | -429.54 | -268.73
| 3700 | 10.56 | 212.01 | 3655.4 | -445.08 | -278.44
| 3800 | 10.56 | 212.01 | 3753.7 | -460.61 | -288.15
| 3900 | 10.56 | 212.01 | 3852.01 | -476.15 | -297.86
| 4000 | 10.56 | 212.01 | 3950.32 | -491.69 | -307.57
| 4100 | 10.56 | 212.01 | 4048.62 | -507.23 | -317.28
| 4200 | 10.56 | 212.01 | 4146.93 | -522.76 | -327
| 4300 | 10.56 | 212.01 | 4245.24 | -538.3 | -336.71
| 4400 | 10.56 | 212.01 | 4343.55 | -553.84 | -346.42
| 4500 | 10.56 | 212.01 | 4441.85 | -569.38 | -356.13
| 4600 | 10.56 | 212.01 | 4540.16 | -584.92 | -365.84
| 4700 | 10.56 | 212.01 | 4638.47 | -600.45 | -375.55
| 4800 | 10.56 | 212.01 | 4736.77 | -615.99 | -385.26
| 4900 | 10.56 | 212.01 | 4835.08 | -631.53 | -394.97
| 5000 | 10.56 | 212.01 | 4933.39 | -647.07 | -404.69
| 5100 | 10.56 | 212.01 | 5031.69 | -662.61 | -414.4
| 5200 | 10.56 | 212.01 | 5130 | -678.14 | -424.11
| 5300 | 10.56 | 212.01 | 5228.31 | -693.68 | -433.82
| 5400 | 10.56 | 212.01 | 5326.62 | -709.22 | -443.53
| 5500 | 10.56 | 212.01 | 5424.92 | -724.76 | -453.24
| 5600 | 10.56 | 212.01 | 5523.23 | -740.3 | -462.95
| 5700 | 10.56 | 212.01 | 5621.54 | -755.83 | -472.66
| 5800 | 10.56 | 212.01 | 5719.84 | -771.37 | -482.38
| 5900 | 10.56 | 212.01 | 5818.15 | -786.91 | -492.09
| 6000 | 10.56 | 212.01 | 5916.46 | -802.45 | -501.8
| 6100 | 10.56 | 212.01 | 6014.76 | -817.99 | -511.51
| 6200 | 10.56 | 212.01 | 6113.07 | -833.52 | -521.22
| 6300 | 10.56 | 212.01 | 6211.38 | -849.06 | -530.93
| 6400 | 10.56 | 212.01 | 6309.69 | -864.6 | -540.64
| 6500 | 10.56 | 212.01 | 6407.99 | -880.14 | -550.35
| 6600 | 10.56 | 212.01 | 6506.3 | -895.67 | -560.07
| 6695.3 | 10.56 | 212.01 | 6599.99 | -910.48 | -569.32
| 6700 | 10.25 | 213.19 | 6604.61 | -911.2 | -569.78
| 6750 | 7.35 | 231.55 | 6654.02 | -916.91 | -574.72
| 6800 | 5.92 | 264.5 | 6703.71 | -919.15 | -579.79
| 6850 | 6.91 | 299.82 | 6753.41 | -917.9 | -584.97
| 6900 | 9.62 | 320.72 | 6802.9 | -913.17 | -590.23
| 6950 | 13 | 331.72 | 6851.93 | -904.98 | -595.54
| 7000 | 16.66 | 338.11 | 6900.25 | -893.37 | -600.88
| 7050 | 20.44 | 342.22 | 6947.65 | -878.4 | -606.22
| 7100 | 24.29 | 345.08 | 6993.88 | -860.14 | -611.54
| 7150 | 28.18 | 347.19 | 7038.72 | -838.68 | -616.8
| 7200 | 32.1 | 348.83 | 7081.95 | -814.13 | -622
| 7250 | 36.03 | 350.15 | 7123.37 | -786.59 | -627.09
| 7300 | 39.97 | 351.23 | 7162.76 | -756.22 | -632.05
| 7350 | 43.92 | 352.16 | 7199.94 | -723.15 | -636.87
| 7400 | 47.88 | 352.96 | 7234.73 | -687.56 | -641.51
| 7450 | 51.85 | 353.66 | 7266.95 | -649.6 | -645.96
| 7500 | 55.81 | 354.29 | 7296.46 | -609.46 | -650.19
| 7550 | 59.78 | 354.87 | 7323.09 | -567.35 | -654.18
| 7600 | 63.76 | 355.4 | 7346.74 | -523.47 | -657.92
| 7650 | 67.73 | 355.89 | 7367.28 | -478.02 | -661.37
| 7700 | 71.71 | 356.36 | 7384.6 | -431.24 | -664.54
| 7750 | 75.68 | 356.81 | 7398.64 | -383.34 | -667.4
| 7800 | 79.66 | 357.24 | 7409.31 | -334.57 | -669.93
| 7850 | 83.64 | 357.66 | 7416.57 | -285.16 | -672.13
| 7900 | 87.62 | 358.07 | 7420.38 | -235.35 | -673.99
| 7929.92 | 90 | 358.32 | 7421 | -205.45 | -674.93
| 8000 | 90 | 358.32 | 7421 | -135.4 | -676.99
| 8100 | 90 | 358.32 | 7421 | -35.45 | -679.92
| 8200 | 90 | 358.32 | 7421 | 64.51 | -682.86
| 8300 | 90 | 358.32 | 7421 | 164.47 | -685.79
| 8400 | 90 | 358.32 | 7421 | 264.42 | -688.73
| 8500 | 90 | 358.32 | 7421 | 364.38 | -691.66
| 8600 | 90 | 358.32 | 7421 | 464.34 | -694.6
| 8700 | 90 | 358.32 | 7421 | 564.29 | -697.53
| 8800 | 90 | 358.32 | 7421 | 664.25 | -700.47
| 8900 | 90 | 358.32 | 7421 | 764.21 | -703.4
| 9000 | 90 | 358.32 | 7421 | 864.17 | -706.34
| 9100 | 90 | 358.32 | 7421 | 964.12 | -709.27
| 9200 | 90 | 358.32 | 7421 | 1064.08 | -712.21
| 9300 | 90 | 358.32 | 7421 | 1164.04 | -715.14
| 9400 | 90 | 358.32 | 7421 | 1263.99 | -718.08
| 9448.95 | 90 | 358.32 | 7421 | 1312.92 | -719.51
| 9500 | 90 | 359.34 | 7421 | 1363.96 | -720.56
| 9600 | 90 | 1.34 | 7421 | 1463.95 | -719.96
| 9629.91 | 90 | 1.94 | 7421 | 1493.85 | -719.11
| 9700 | 90 | 1.94 | 7421 | 1563.9 | -716.74
| 9800 | 90 | 1.94 | 7421 | 1663.84 | -713.36
| 9900 | 90 | 1.94 | 7421 | 1763.79 | -709.98
| 10000 | 90 | 1.94 | 7421 | 1863.73 | -706.6
| 10100 | 90 | 1.94 | 7421 | 1963.67 | -703.22
| 10200 | 90 | 1.94 | 7421 | 2063.62 | -699.84
| 10300 | 90 | 1.94 | 7421 | 2163.56 | -696.45
| 10400 | 90 | 1.94 | 7421 | 2263.5 | -693.07
| 10500 | 90 | 1.94 | 7421 | 2363.44 | -689.69
| 10600 | 90 | 1.94 | 7421 | 2463.39 | -686.31
| 10700 | 90 | 1.94 | 7421 | 2563.33 | -682.93
| 10800 | 90 | 1.94 | 7421 | 2663.27 | -679.55
| 10900 | 90 | 1.94 | 7421 | 2763.22 | -676.17
| 11000 | 90 | 1.94 | 7421 | 2863.16 | -672.79
| 11100 | 90 | 1.94 | 7421 | 2963.1 | -669.41
| 11200 | 90 | 1.94 | 7421 | 3063.04 | -666.03
| 11300 | 90 | 1.94 | 7421 | 3162.99 | -662.65
| 11400 | 90 | 1.94 | 7421 | 3262.93 | -659.26
| 11500 | 90 | 1.94 | 7421 | 3362.87 | -655.88
| 11600 | 90 | 1.94 | 7421 | 3462.81 | -652.5
| 11700 | 90 | 1.94 | 7421 | 3562.76 | -649.12
| 11800 | 90 | 1.94 | 7421 | 3662.7 | -645.74
| 11900 | 90 | 1.94 | 7421 | 3762.64 | -642.36
| 12000 | 90 | 1.94 | 7421 | 3862.59 | -638.98
| 12103.49 | 90 | 1.94 | 7421 | 3966.02 | -635.48
| 12200 | 90 | 0.01 | 7421 | 4062.51 | -633.84
| 12250.37 | 90 | 359 | 7421 | 4112.87 | -634.28
| 12300 | 90 | 359 | 7421 | 4162.5 | -635.15
| 12400 | 90 | 359 | 7421 | 4262.48 | -636.89
| 12500 | 90 | 359 | 7421 | 4362.47 | -638.64
| 12600 | 90 | 359 | 7421 | 4462.45 | -640.38
| 12700 | 90 | 359 | 7421 | 4562.44 | -642.13
| 12800 | 90 | 359 | 7421 | 4662.42 | -643.87
| 12900 | 90 | 359 | 7421 | 4762.41 | -645.62
| 13000 | 90 | 359 | 7421 | 4862.39 | -647.36
| 13100 | 90 | 359 | 7421 | 4962.38 | -649.11
| 13200 | 90 | 359 | 7421 | 5062.36 | -650.85
| 13300 | 90 | 359 | 7421 | 5162.35 | -652.6
| 13400 | 90 | 359 | 7421 | 5262.33 | -654.34
| 13500 | 90 | 359 | 7421 | 5362.32 | -656.09
| 13600 | 90 | 359 | 7421 | 5462.3 | -657.83
| 13700 | 90 | 359 | 7421 | 5562.29 | -659.58
| 13800 | 90 | 359 | 7421 | 5662.27 | -661.32
| 13900 | 90 | 359 | 7421 | 5762.25 | -663.07
| 14000 | 90 | 359 | 7421 | 5862.24 | -664.81
| 14100 | 90 | 359 | 7421 | 5962.22 | -666.56
| 14200 | 90 | 359 | 7421 | 6062.21 | -668.31
| 14300 | 90 | 359 | 7421 | 6162.19 | -670.05
| 14400 | 90 | 359 | 7421 | 6262.18 | -671.8
| 14500 | 90 | 359 | 7421 | 6362.16 | -673.54
| 14600 | 90 | 359 | 7421 | 6462.15 | -675.29
| 14700 | 90 | 359 | 7421 | 6562.13 | -677.03
| 14800 | 90 | 359 | 7421 | 6662.12 | -678.78
| 14900.37 | 90 | 359 | 7421 | 6762.47 | -680.53

## Lookup (hidden)
North Reference | RetunValue | Grid Type | ReturnValue | Deviation Indicator | ReturnValue
| 2 |  | 0 |  | 4
True |  | SPCS-Colorado Central-NAD27 |  | Directional
Grid |  | SPCS-Colorado Central-NAD83 |  | High Angle
|  | SPCS-Colorado North-NAD27 |  | Horizontal
SPCS-Colorado North-NAD83
SPCS-Colorado South-NAD27
SPCS-Colorado South-NAD83
UTM-Zone 12 NAD27
UTM-Zone 12 NAD83
UTM-Zone 13 NAD27
UTM-Zone 13 NAD83