## Data
Header Information | measured depth (ft) | inclination (°) | azimuth (°) | true vertical depth (ft) | northing +N/-S (ft) | easting +E/-W (ft)
Operator Name | 100 | 0 | 0 | 100 | 0 | 0
CRESTONE PEAK RESOURCES OPERATING LLC | 200 | 0 | 0 | 200 | 0 | 0
Operator Number | 300 | 2 | 220.56 | 299.98 | -1.33 | -1.13
10633 | 400 | 4 | 220.56 | 399.84 | -5.3 | -4.54
Well Name and Number | 500 | 6 | 220.56 | 499.45 | -11.92 | -10.21
DAVIS 1K-9H-G266 | 600 | 8 | 220.56 | 598.7 | -21.18 | -18.13
API Number (if available) | 700 | 10 | 220.56 | 697.47 | -33.06 | -28.3
| 764.51 | 11.29 | 220.56 | 760.86 | -42.12 | -36.05
Location: QQ SEC TWP RGE | 800 | 11.29 | 220.56 | 795.67 | -47.4 | -40.57
S4-T2N-R66W | 900 | 11.29 | 220.56 | 893.73 | -62.27 | -53.3
Citing Type: Planned or Actual | 1000 | 11.29 | 220.56 | 991.8 | -77.14 | -66.03
PLANNED | 1100 | 11.29 | 220.56 | 1089.86 | -92.02 | -78.76
Deviation Indicator | 1200 | 11.29 | 220.56 | 1187.93 | -106.89 | -91.49
Horizontal | 1300 | 11.29 | 220.56 | 1285.99 | -121.76 | -104.22
North Reference | 1400 | 11.29 | 220.56 | 1384.06 | -136.63 | -116.95
True | 1500 | 11.29 | 220.56 | 1482.12 | -151.51 | -129.69
Grid Type | 1600 | 11.29 | 220.56 | 1580.19 | -166.38 | -142.42
#VALUE! | 1700 | 11.29 | 220.56 | 1678.25 | -181.25 | -155.15
| 1800 | 11.29 | 220.56 | 1776.32 | -196.13 | -167.88
| 1900 | 11.29 | 220.56 | 1874.38 | -211 | -180.61
| 2000 | 11.29 | 220.56 | 1972.44 | -225.87 | -193.34
| 2100 | 11.29 | 220.56 | 2070.51 | -240.75 | -206.07
| 2200 | 11.29 | 220.56 | 2168.57 | -255.62 | -218.8
| 2300 | 11.29 | 220.56 | 2266.64 | -270.49 | -231.53
| 2400 | 11.29 | 220.56 | 2364.7 | -285.37 | -244.26
| 2500 | 11.29 | 220.56 | 2462.77 | -300.24 | -257
| 2600 | 11.29 | 220.56 | 2560.83 | -315.11 | -269.73
| 2700 | 11.29 | 220.56 | 2658.9 | -329.99 | -282.46
| 2800 | 11.29 | 220.56 | 2756.96 | -344.86 | -295.19
| 2900 | 11.29 | 220.56 | 2855.03 | -359.73 | -307.92
| 3000 | 11.29 | 220.56 | 2953.09 | -374.61 | -320.65
| 3100 | 11.29 | 220.56 | 3051.16 | -389.48 | -333.38
| 3200 | 11.29 | 220.56 | 3149.22 | -404.35 | -346.11
| 3300 | 11.29 | 220.56 | 3247.29 | -419.23 | -358.84
| 3400 | 11.29 | 220.56 | 3345.35 | -434.1 | -371.57
| 3500 | 11.29 | 220.56 | 3443.42 | -448.97 | -384.31
| 3600 | 11.29 | 220.56 | 3541.48 | -463.85 | -397.04
| 3700 | 11.29 | 220.56 | 3639.55 | -478.72 | -409.77
| 3800 | 11.29 | 220.56 | 3737.61 | -493.59 | -422.5
| 3900 | 11.29 | 220.56 | 3835.68 | -508.47 | -435.23
| 4000 | 11.29 | 220.56 | 3933.74 | -523.34 | -447.96
| 4100 | 11.29 | 220.56 | 4031.81 | -538.21 | -460.69
| 4200 | 11.29 | 220.56 | 4129.87 | -553.09 | -473.42
| 4300 | 11.29 | 220.56 | 4227.94 | -567.96 | -486.15
| 4400 | 11.29 | 220.56 | 4326 | -582.83 | -498.88
| 4500 | 11.29 | 220.56 | 4424.07 | -597.71 | -511.61
| 4600 | 11.29 | 220.56 | 4522.13 | -612.58 | -524.35
| 4700 | 11.29 | 220.56 | 4620.19 | -627.45 | -537.08
| 4800 | 11.29 | 220.56 | 4718.26 | -642.33 | -549.81
| 4900 | 11.29 | 220.56 | 4816.32 | -657.2 | -562.54
| 5000 | 11.29 | 220.56 | 4914.39 | -672.07 | -575.27
| 5100 | 11.29 | 220.56 | 5012.45 | -686.95 | -588
| 5200 | 11.29 | 220.56 | 5110.52 | -701.82 | -600.73
| 5300 | 11.29 | 220.56 | 5208.58 | -716.69 | -613.46
| 5400 | 11.29 | 220.56 | 5306.65 | -731.57 | -626.19
| 5500 | 11.29 | 220.56 | 5404.71 | -746.44 | -638.92
| 5600 | 11.29 | 220.56 | 5502.78 | -761.31 | -651.66
| 5700 | 11.29 | 220.56 | 5600.84 | -776.18 | -664.39
| 5800 | 11.29 | 220.56 | 5698.91 | -791.06 | -677.12
| 5900 | 11.29 | 220.56 | 5796.97 | -805.93 | -689.85
| 6000 | 11.29 | 220.56 | 5895.04 | -820.8 | -702.58
| 6100 | 11.29 | 220.56 | 5993.1 | -835.68 | -715.31
| 6200 | 11.29 | 220.56 | 6091.17 | -850.55 | -728.04
| 6300 | 11.29 | 220.56 | 6189.23 | -865.42 | -740.77
| 6400 | 11.29 | 220.56 | 6287.3 | -880.3 | -753.5
| 6500 | 11.29 | 220.56 | 6385.36 | -895.17 | -766.23
| 6567.19 | 11.29 | 220.56 | 6451.25 | -905.16 | -774.79
| 6600 | 9.47 | 231.12 | 6483.53 | -909.3 | -778.98
| 6650 | 7.65 | 255.36 | 6532.98 | -912.72 | -785.4
| 6700 | 7.69 | 285.67 | 6582.56 | -912.66 | -791.85
| 6750 | 9.57 | 309.5 | 6632 | -909.11 | -798.28
| 6800 | 12.49 | 323.99 | 6681.08 | -902.09 | -804.67
| 6850 | 15.87 | 332.73 | 6729.56 | -891.64 | -810.98
| 6900 | 19.49 | 338.39 | 6777.19 | -877.8 | -817.19
| 6950 | 23.23 | 342.31 | 6823.75 | -860.64 | -823.26
| 7000 | 27.04 | 345.18 | 6869.01 | -840.25 | -829.17
| 7050 | 30.9 | 347.39 | 6912.75 | -816.73 | -834.88
| 7100 | 34.78 | 349.15 | 6954.75 | -790.19 | -840.37
| 7150 | 38.69 | 350.59 | 6994.82 | -760.75 | -845.61
| 7200 | 42.61 | 351.81 | 7032.75 | -728.57 | -850.58
| 7250 | 46.54 | 352.86 | 7068.36 | -693.8 | -855.25
| 7300 | 50.48 | 353.78 | 7101.48 | -656.61 | -859.6
| 7350 | 54.43 | 354.6 | 7131.94 | -617.18 | -863.6
| 7400 | 58.38 | 355.34 | 7159.61 | -575.7 | -867.25
| 7450 | 62.33 | 356.03 | 7184.33 | -532.38 | -870.51
| 7500 | 66.29 | 356.66 | 7206 | -487.42 | -873.38
| 7550 | 70.25 | 357.26 | 7224.51 | -441.05 | -875.84
| 7600 | 74.22 | 357.83 | 7239.76 | -393.48 | -877.87
| 7650 | 78.18 | 358.38 | 7251.69 | -344.96 | -879.48
| 7700 | 82.15 | 358.91 | 7260.23 | -295.72 | -880.65
| 7750 | 86.11 | 359.43 | 7265.34 | -246 | -881.37
| 7799 | 90 | 359.93 | 7267 | -197.04 | -881.64
| 7900 | 90 | 359.93 | 7267 | -96.04 | -881.75
| 8000 | 90 | 359.93 | 7267 | 3.96 | -881.87
| 8100 | 90 | 359.93 | 7267 | 103.96 | -881.98
| 8200 | 90 | 359.93 | 7267 | 203.96 | -882.1
| 8300 | 90 | 359.93 | 7267 | 303.96 | -882.21
| 8400 | 90 | 359.93 | 7267 | 403.96 | -882.33
| 8500 | 90 | 359.93 | 7267 | 503.96 | -882.44
| 8600 | 90 | 359.93 | 7267 | 603.96 | -882.55
| 8700 | 90 | 359.93 | 7267 | 703.96 | -882.67
| 8800 | 90 | 359.93 | 7267 | 803.96 | -882.78
| 8900 | 90 | 359.93 | 7267 | 903.96 | -882.9
| 9000 | 90 | 359.93 | 7267 | 1003.96 | -883.01
| 9100 | 90 | 359.93 | 7267 | 1103.96 | -883.12
| 9200 | 90 | 359.93 | 7267 | 1203.96 | -883.24
| 9300 | 90 | 359.93 | 7267 | 1303.96 | -883.35
| 9400 | 90 | 359.93 | 7267 | 1403.96 | -883.47
| 9500 | 90 | 359.93 | 7267 | 1503.96 | -883.58
| 9600 | 90 | 359.93 | 7267 | 1603.96 | -883.69
| 9700 | 90 | 359.93 | 7267 | 1703.96 | -883.81
| 9800 | 90 | 359.93 | 7267 | 1803.96 | -883.92
| 9900 | 90 | 359.93 | 7267 | 1903.96 | -884.04
| 10000 | 90 | 359.93 | 7267 | 2003.96 | -884.15
| 10100 | 90 | 359.93 | 7267 | 2103.96 | -884.27
| 10200 | 90 | 359.93 | 7267 | 2203.96 | -884.38
| 10300 | 90 | 359.93 | 7267 | 2303.96 | -884.49
| 10400 | 90 | 359.93 | 7267 | 2403.96 | -884.61
| 10500 | 90 | 359.93 | 7267 | 2503.96 | -884.72
| 10600 | 90 | 359.93 | 7267 | 2603.96 | -884.84
| 10700 | 90 | 359.93 | 7267 | 2703.96 | -884.95
| 10800 | 90 | 359.93 | 7267 | 2803.96 | -885.06
| 10900 | 90 | 359.93 | 7267 | 2903.96 | -885.18
| 11000 | 90 | 359.93 | 7267 | 3003.96 | -885.29
| 11100 | 90 | 359.93 | 7267 | 3103.96 | -885.41
| 11200 | 90 | 359.93 | 7267 | 3203.96 | -885.52
| 11300 | 90 | 359.93 | 7267 | 3303.96 | -885.63
| 11400 | 90 | 359.93 | 7267 | 3403.96 | -885.75
| 11500 | 90 | 359.93 | 7267 | 3503.96 | -885.86
| 11600 | 90 | 359.93 | 7267 | 3603.96 | -885.98
| 11700 | 90 | 359.93 | 7267 | 3703.96 | -886.09
| 11800 | 90 | 359.93 | 7267 | 3803.96 | -886.2
| 11900 | 90 | 359.93 | 7267 | 3903.96 | -886.32
| 12000 | 90 | 359.93 | 7267 | 4003.96 | -886.43
| 12100 | 90 | 359.93 | 7267 | 4103.96 | -886.55
| 12200 | 90 | 359.93 | 7267 | 4203.96 | -886.66
| 12300 | 90 | 359.93 | 7267 | 4303.96 | -886.78
| 12400 | 90 | 359.93 | 7267 | 4403.96 | -886.89
| 12500 | 90 | 359.93 | 7267 | 4503.96 | -887
| 12600 | 90 | 359.93 | 7267 | 4603.96 | -887.12
| 12700 | 90 | 359.93 | 7267 | 4703.96 | -887.23
| 12800 | 90 | 359.93 | 7267 | 4803.96 | -887.35
| 12900 | 90 | 359.93 | 7267 | 4903.96 | -887.46
| 13000 | 90 | 359.93 | 7267 | 5003.96 | -887.57
| 13100 | 90 | 359.93 | 7267 | 5103.96 | -887.69
| 13200 | 90 | 359.93 | 7267 | 5203.96 | -887.8
| 13300 | 90 | 359.93 | 7267 | 5303.96 | -887.92
| 13400 | 90 | 359.93 | 7267 | 5403.96 | -888.03
| 13500 | 90 | 359.93 | 7267 | 5503.96 | -888.14
| 13600 | 90 | 359.93 | 7267 | 5603.96 | -888.26
| 13700 | 90 | 359.93 | 7267 | 5703.96 | -888.37
| 13800 | 90 | 359.93 | 7267 | 5803.96 | -888.49
| 13900 | 90 | 359.93 | 7267 | 5903.96 | -888.6
| 14000 | 90 | 359.93 | 7267 | 6003.96 | -888.71
| 14100 | 90 | 359.93 | 7267 | 6103.96 | -888.83
| 14200 | 90 | 359.93 | 7267 | 6203.96 | -888.94
| 14300 | 90 | 359.93 | 7267 | 6303.96 | -889.06
| 14400 | 90 | 359.93 | 7267 | 6403.96 | -889.17
| 14500 | 90 | 359.93 | 7267 | 6503.96 | -889.29
| 14600 | 90 | 359.93 | 7267 | 6603.96 | -889.4
| 14700 | 90 | 359.93 | 7267 | 6703.96 | -889.51
| 14765.23 | 90 | 359.93 | 7267 | 6769.19 | -889.59

## Lookup (hidden)
North Reference | RetunValue | Grid Type | ReturnValue | Deviation Indicator | ReturnValue
| 2 |  | 0 |  | 4
True |  | SPCS-Colorado Central-NAD27 |  | Directional
Grid |  | SPCS-Colorado Central-NAD83 |  | High Angle
|  | SPCS-Colorado North-NAD27 |  | Horizontal
SPCS-Colorado North-NAD83
SPCS-Colorado South-NAD27
SPCS-Colorado South-NAD83
UTM-Zone 12 NAD27
UTM-Zone 12 NAD83
UTM-Zone 13 NAD27
UTM-Zone 13 NAD83