## Data
Header Information | measured depth (ft) | inclination (°) | azimuth (°) | true vertical depth (ft) | northing +N/-S (ft) | easting +E/-W (ft)
Operator Name | 100 | 0 | 0 | 100 | 0 | 0
CRESTONE PEAK RESOURCES OPERATING LLC | 200 | 0 | 0 | 200 | 0 | 0
Operator Number | 250 | 0 | 0 | 250 | 0 | 0
10633 | 300 | 1 | 270 | 300 | 0 | -0.44
Well Name and Number | 400 | 3 | 270 | 399.93 | 0 | -3.93
DAVIS 1M-9H-G266 | 500 | 5 | 270 | 499.68 | 0 | -10.9
API Number (if available) | 600 | 5 | 270 | 599.3 | 0 | -19.62
| 700 | 6.99 | 268.32 | 698.75 | -0.18 | -30.06
Location: QQ SEC TWP RGE | 800 | 8.99 | 267.38 | 797.77 | -0.72 | -43.95
S4-T2N-R66W | 900 | 10.99 | 266.78 | 896.25 | -1.61 | -61.27
Citing Type: Planned or Actual | 1000 | 12.98 | 266.36 | 994.07 | -2.86 | -81.99
PLANNED | 1100 | 14.98 | 266.05 | 1091.1 | -4.46 | -106.1
Deviation Indicator | 1200 | 16.98 | 265.81 | 1187.23 | -6.42 | -133.56
Horizontal | 1300 | 18.98 | 265.63 | 1282.34 | -8.72 | -164.35
North Reference | 1400 | 20.98 | 265.47 | 1376.32 | -11.38 | -198.41
True | 1500 | 22.98 | 265.35 | 1469.05 | -14.38 | -235.72
Grid Type | 1600 | 24.98 | 265.24 | 1560.41 | -17.71 | -276.22
#VALUE! | 1700 | 26.98 | 265.14 | 1650.3 | -21.39 | -319.86
| 1800 | 28.98 | 265.06 | 1738.61 | -25.39 | -366.6
| 1886.12 | 30.7 | 265 | 1813.31 | -29.1 | -409.29
| 1900 | 30.7 | 265 | 1825.25 | -29.72 | -416.35
| 1986.12 | 30.7 | 265 | 1899.29 | -33.55 | -460.15
| 2000 | 30.67 | 264.46 | 1911.23 | -34.2 | -467.2
| 2100 | 30.55 | 260.54 | 1997.31 | -40.85 | -517.67
| 2200 | 30.54 | 256.6 | 2083.44 | -50.91 | -567.45
| 2300 | 30.65 | 252.68 | 2169.52 | -64.39 | -616.51
| 2327.86 | 30.7 | 251.59 | 2193.49 | -68.75 | -630.04
| 2400 | 30.7 | 251.59 | 2255.51 | -80.38 | -664.99
| 2500 | 30.7 | 251.59 | 2341.49 | -96.51 | -713.44
| 2600 | 30.7 | 251.59 | 2427.47 | -112.63 | -761.88
| 2700 | 30.7 | 251.59 | 2513.46 | -128.76 | -810.33
| 2800 | 30.7 | 251.59 | 2599.44 | -144.88 | -858.78
| 2900 | 30.7 | 251.59 | 2685.42 | -161.01 | -907.23
| 3000 | 30.7 | 251.59 | 2771.4 | -177.13 | -955.67
| 3100 | 30.7 | 251.59 | 2857.38 | -193.26 | -1004.12
| 3200 | 30.7 | 251.59 | 2943.36 | -209.38 | -1052.57
| 3300 | 30.7 | 251.59 | 3029.35 | -225.51 | -1101.02
| 3400 | 30.7 | 251.59 | 3115.33 | -241.63 | -1149.46
| 3500 | 30.7 | 251.59 | 3201.31 | -257.76 | -1197.91
| 3600 | 30.7 | 251.59 | 3287.29 | -273.88 | -1246.36
| 3700 | 30.7 | 251.59 | 3373.27 | -290.01 | -1294.81
| 3800 | 30.7 | 251.59 | 3459.25 | -306.13 | -1343.25
| 3900 | 30.7 | 251.59 | 3545.23 | -322.26 | -1391.7
| 4000 | 30.7 | 251.59 | 3631.22 | -338.38 | -1440.15
| 4100 | 30.7 | 251.59 | 3717.2 | -354.51 | -1488.6
| 4200 | 30.7 | 251.59 | 3803.18 | -370.63 | -1537.04
| 4300 | 30.7 | 251.59 | 3889.16 | -386.76 | -1585.49
| 4400 | 30.7 | 251.59 | 3975.14 | -402.88 | -1633.94
| 4500 | 30.7 | 251.59 | 4061.12 | -419.01 | -1682.39
| 4600 | 30.7 | 251.59 | 4147.11 | -435.13 | -1730.83
| 4700 | 30.7 | 251.59 | 4233.09 | -451.26 | -1779.28
| 4800 | 30.7 | 251.59 | 4319.07 | -467.38 | -1827.73
| 4900 | 30.7 | 251.59 | 4405.05 | -483.51 | -1876.18
| 5000 | 30.7 | 251.59 | 4491.03 | -499.64 | -1924.62
| 5100 | 30.7 | 251.59 | 4577.01 | -515.76 | -1973.07
| 5200 | 30.7 | 251.59 | 4663 | -531.89 | -2021.52
| 5300 | 30.7 | 251.59 | 4748.98 | -548.01 | -2069.96
| 5400 | 30.7 | 251.59 | 4834.96 | -564.14 | -2118.41
| 5500 | 30.7 | 251.59 | 4920.94 | -580.26 | -2166.86
| 5600 | 30.7 | 251.59 | 5006.92 | -596.39 | -2215.31
| 5700 | 30.7 | 251.59 | 5092.9 | -612.51 | -2263.75
| 5800 | 30.7 | 251.59 | 5178.88 | -628.64 | -2312.2
| 5900 | 30.7 | 251.59 | 5264.87 | -644.76 | -2360.65
| 6000 | 30.7 | 251.59 | 5350.85 | -660.89 | -2409.1
| 6100 | 30.7 | 251.59 | 5436.83 | -677.01 | -2457.54
| 6200 | 30.7 | 251.59 | 5522.81 | -693.14 | -2505.99
| 6300 | 30.7 | 251.59 | 5608.79 | -709.26 | -2554.44
| 6400 | 30.7 | 251.59 | 5694.77 | -725.39 | -2602.89
| 6500 | 30.7 | 251.59 | 5780.76 | -741.51 | -2651.33
| 6600 | 30.7 | 251.59 | 5866.74 | -757.64 | -2699.78
| 6700 | 30.7 | 251.59 | 5952.72 | -773.76 | -2748.23
| 6800 | 30.7 | 251.59 | 6038.7 | -789.89 | -2796.68
| 6900 | 30.7 | 251.59 | 6124.68 | -806.01 | -2845.12
| 7000 | 30.7 | 251.59 | 6210.66 | -822.14 | -2893.57
| 7100 | 30.7 | 251.59 | 6296.65 | -838.26 | -2942.02
| 7200 | 30.7 | 251.59 | 6382.63 | -854.39 | -2990.47
| 7300 | 30.7 | 251.59 | 6468.61 | -870.51 | -3038.91
| 7400 | 30.7 | 251.59 | 6554.59 | -886.64 | -3087.36
| 7500 | 30.7 | 251.59 | 6640.57 | -902.76 | -3135.81
| 7519.14 | 30.7 | 251.59 | 6657.03 | -905.85 | -3145.08
| 7550 | 30.13 | 256.21 | 6683.64 | -910.18 | -3160.08
| 7600 | 29.57 | 263.97 | 6727.03 | -914.47 | -3184.55
| 7650 | 29.47 | 271.89 | 6770.55 | -915.36 | -3209.12
| 7700 | 29.83 | 279.74 | 6814.02 | -912.85 | -3233.67
| 7750 | 30.65 | 287.32 | 6857.24 | -906.95 | -3258.11
| 7800 | 31.88 | 294.45 | 6899.99 | -897.69 | -3282.3
| 7850 | 33.48 | 301.04 | 6942.09 | -885.11 | -3306.14
| 7900 | 35.4 | 307.05 | 6983.34 | -869.27 | -3329.52
| 7950 | 37.59 | 312.48 | 7023.54 | -850.24 | -3352.33
| 8000 | 40 | 317.38 | 7062.52 | -828.11 | -3374.47
| 8050 | 42.6 | 321.78 | 7100.09 | -802.98 | -3395.83
| 8100 | 45.35 | 325.77 | 7136.07 | -774.97 | -3416.31
| 8150 | 48.23 | 329.38 | 7170.31 | -744.21 | -3435.82
| 8200 | 51.21 | 332.68 | 7202.64 | -710.84 | -3454.27
| 8250 | 54.28 | 335.7 | 7232.91 | -675.01 | -3471.57
| 8300 | 57.41 | 338.51 | 7260.98 | -636.9 | -3487.65
| 8350 | 60.61 | 341.12 | 7286.72 | -596.67 | -3502.42
| 8400 | 63.85 | 343.57 | 7310.02 | -554.52 | -3515.82
| 8450 | 67.13 | 345.88 | 7330.76 | -510.64 | -3527.79
| 8500 | 70.44 | 348.09 | 7348.86 | -465.24 | -3538.28
| 8550 | 73.78 | 350.21 | 7364.21 | -418.51 | -3547.22
| 8600 | 77.14 | 352.26 | 7376.76 | -370.69 | -3554.59
| 8650 | 80.52 | 354.25 | 7386.45 | -321.98 | -3560.35
| 8700 | 83.9 | 356.2 | 7393.22 | -272.62 | -3564.47
| 8750 | 87.3 | 358.13 | 7397.06 | -222.84 | -3566.93
| 8789.82 | 90 | 359.66 | 7398 | -183.05 | -3567.69
| 8800 | 90 | 359.66 | 7398 | -172.87 | -3567.75
| 8900 | 90 | 359.66 | 7398 | -72.87 | -3568.34
| 9000 | 90 | 359.66 | 7398 | 27.13 | -3568.94
| 9100 | 90 | 359.66 | 7398 | 127.13 | -3569.53
| 9200 | 90 | 359.66 | 7398 | 227.13 | -3570.12
| 9300 | 90 | 359.66 | 7398 | 327.13 | -3570.71
| 9400 | 90 | 359.66 | 7398 | 427.12 | -3571.3
| 9500 | 90 | 359.66 | 7398 | 527.12 | -3571.89
| 9600 | 90 | 359.66 | 7398 | 627.12 | -3572.49
| 9700 | 90 | 359.66 | 7398 | 727.12 | -3573.08
| 9800 | 90 | 359.66 | 7398 | 827.12 | -3573.67
| 9900 | 90 | 359.66 | 7398 | 927.12 | -3574.26
| 10000 | 90 | 359.66 | 7398 | 1027.11 | -3574.85
| 10100 | 90 | 359.66 | 7398 | 1127.11 | -3575.45
| 10200 | 90 | 359.66 | 7398 | 1227.11 | -3576.04
| 10300 | 90 | 359.66 | 7398 | 1327.11 | -3576.63
| 10400 | 90 | 359.66 | 7398 | 1427.11 | -3577.22
| 10500 | 90 | 359.66 | 7398 | 1527.1 | -3577.81
| 10600 | 90 | 359.66 | 7398 | 1627.1 | -3578.41
| 10700 | 90 | 359.66 | 7398 | 1727.1 | -3579
| 10800 | 90 | 359.66 | 7398 | 1827.1 | -3579.59
| 10900 | 90 | 359.66 | 7398 | 1927.1 | -3580.18
| 11000 | 90 | 359.66 | 7398 | 2027.1 | -3580.77
| 11100 | 90 | 359.66 | 7398 | 2127.09 | -3581.36
| 11200 | 90 | 359.66 | 7398 | 2227.09 | -3581.96
| 11300 | 90 | 359.66 | 7398 | 2327.09 | -3582.55
| 11400 | 90 | 359.66 | 7398 | 2427.09 | -3583.14
| 11500 | 90 | 359.66 | 7398 | 2527.09 | -3583.73
| 11600 | 90 | 359.66 | 7398 | 2627.09 | -3584.32
| 11700 | 90 | 359.66 | 7398 | 2727.08 | -3584.92
| 11800 | 90 | 359.66 | 7398 | 2827.08 | -3585.51
| 11900 | 90 | 359.66 | 7398 | 2927.08 | -3586.1
| 12000 | 90 | 359.66 | 7398 | 3027.08 | -3586.69
| 12100 | 90 | 359.66 | 7398 | 3127.08 | -3587.28
| 12200 | 90 | 359.66 | 7398 | 3227.08 | -3587.87
| 12300 | 90 | 359.66 | 7398 | 3327.07 | -3588.47
| 12400 | 90 | 359.66 | 7398 | 3427.07 | -3589.06
| 12500 | 90 | 359.66 | 7398 | 3527.07 | -3589.65
| 12600 | 90 | 359.66 | 7398 | 3627.07 | -3590.24
| 12700 | 90 | 359.66 | 7398 | 3727.07 | -3590.83
| 12800 | 90 | 359.66 | 7398 | 3827.06 | -3591.43
| 12900 | 90 | 359.66 | 7398 | 3927.06 | -3592.02
| 13000 | 90 | 359.66 | 7398 | 4027.06 | -3592.61
| 13100 | 90 | 359.66 | 7398 | 4127.06 | -3593.2
| 13200 | 90 | 359.66 | 7398 | 4227.06 | -3593.79
| 13300 | 90 | 359.66 | 7398 | 4327.06 | -3594.39
| 13400 | 90 | 359.66 | 7398 | 4427.05 | -3594.98
| 13500 | 90 | 359.66 | 7398 | 4527.05 | -3595.57
| 13600 | 90 | 359.66 | 7398 | 4627.05 | -3596.16
| 13700 | 90 | 359.66 | 7398 | 4727.05 | -3596.75
| 13800 | 90 | 359.66 | 7398 | 4827.05 | -3597.34
| 13900 | 90 | 359.66 | 7398 | 4927.05 | -3597.94
| 14000 | 90 | 359.66 | 7398 | 5027.04 | -3598.53
| 14100 | 90 | 359.66 | 7398 | 5127.04 | -3599.12
| 14200 | 90 | 359.66 | 7398 | 5227.04 | -3599.71
| 14300 | 90 | 359.66 | 7398 | 5327.04 | -3600.3
| 14400 | 90 | 359.66 | 7398 | 5427.04 | -3600.9
| 14500 | 90 | 359.66 | 7398 | 5527.03 | -3601.49
| 14600 | 90 | 359.66 | 7398 | 5627.03 | -3602.08
| 14700 | 90 | 359.66 | 7398 | 5727.03 | -3602.67
| 14800 | 90 | 359.66 | 7398 | 5827.03 | -3603.26
| 14900 | 90 | 359.66 | 7398 | 5927.03 | -3603.85
| 15000 | 90 | 359.66 | 7398 | 6027.03 | -3604.45
| 15100 | 90 | 359.66 | 7398 | 6127.02 | -3605.04
| 15200 | 90 | 359.66 | 7398 | 6227.02 | -3605.63
| 15300 | 90 | 359.66 | 7398 | 6327.02 | -3606.22
| 15400 | 90 | 359.66 | 7398 | 6427.02 | -3606.81
| 15500 | 90 | 359.66 | 7398 | 6527.02 | -3607.41
| 15600 | 90 | 359.66 | 7398 | 6627.02 | -3608
| 15700 | 90 | 359.66 | 7398 | 6727.01 | -3608.59
| 15734.24 | 90 | 359.66 | 7398 | 6761.25 | -3608.79

## Lookup (hidden)
North Reference | RetunValue | Grid Type | ReturnValue | Deviation Indicator | ReturnValue
| 2 |  | 0 |  | 4
True |  | SPCS-Colorado Central-NAD27 |  | Directional
Grid |  | SPCS-Colorado Central-NAD83 |  | High Angle
|  | SPCS-Colorado North-NAD27 |  | Horizontal
SPCS-Colorado North-NAD83
SPCS-Colorado South-NAD27
SPCS-Colorado South-NAD83
UTM-Zone 12 NAD27
UTM-Zone 12 NAD83
UTM-Zone 13 NAD27
UTM-Zone 13 NAD83