## Data
Header Information | measured depth (ft) | inclination (°) | azimuth (°) | true vertical depth (ft) | northing +N/-S (ft) | easting +E/-W (ft)
Operator Name | 100 | 0 | 0 | 100 | 0 | 0
CRESTONE PEAK RESOURCES OPERATING LLC | 200 | 0 | 0 | 200 | 0 | 0
Operator Number | 300 | 2 | 265 | 299.98 | -0.15 | -1.74
10633 | 400 | 4 | 265 | 399.84 | -0.61 | -6.95
Well Name and Number | 450 | 5 | 265 | 449.68 | -0.95 | -10.86
DAVIS 1N-9H-G266 | 500 | 6 | 264.36 | 499.45 | -1.4 | -15.63
API Number (if available) | 600 | 8 | 263.56 | 598.7 | -2.69 | -27.74
| 700 | 9.99 | 263.07 | 697.47 | -4.52 | -43.27
Location: QQ SEC TWP RGE | 800 | 11.99 | 262.75 | 795.63 | -6.88 | -62.19
S4-T2N-R66W | 900 | 13.99 | 262.52 | 893.06 | -9.76 | -84.49
Citing Type: Planned or Actual | 1000 | 15.99 | 262.34 | 989.65 | -13.17 | -110.13
PLANNED | 1100 | 17.99 | 262.21 | 1085.28 | -17.1 | -139.09
Deviation Indicator | 1200 | 19.99 | 262.1 | 1179.83 | -21.55 | -171.32
Horizontal | 1300 | 21.99 | 262.01 | 1273.19 | -26.5 | -206.8
North Reference | 1400 | 23.99 | 261.93 | 1365.25 | -31.96 | -245.47
True | 1500 | 25.99 | 261.86 | 1455.88 | -37.92 | -287.3
Grid Type | 1600 | 27.99 | 261.81 | 1544.98 | -44.36 | -332.22
#VALUE! | 1659.83 | 29.19 | 261.78 | 1597.52 | -48.45 | -360.56
| 1700 | 29.19 | 261.78 | 1632.59 | -51.25 | -379.94
| 1800 | 29.19 | 261.78 | 1719.89 | -58.23 | -428.21
| 1900 | 29.19 | 261.78 | 1807.19 | -65.21 | -476.47
| 2000 | 29.19 | 261.78 | 1894.49 | -72.18 | -524.74
| 2100 | 29.19 | 261.78 | 1981.8 | -79.16 | -573
| 2200 | 29.19 | 261.78 | 2069.1 | -86.13 | -621.27
| 2300 | 29.19 | 261.78 | 2156.4 | -93.11 | -669.53
| 2400 | 29.19 | 261.78 | 2243.71 | -100.08 | -717.8
| 2500 | 29.19 | 261.78 | 2331.01 | -107.06 | -766.06
| 2600 | 29.19 | 261.78 | 2418.31 | -114.04 | -814.33
| 2700 | 29.19 | 261.78 | 2505.62 | -121.01 | -862.59
| 2800 | 29.19 | 261.78 | 2592.92 | -127.99 | -910.86
| 2900 | 29.19 | 261.78 | 2680.22 | -134.96 | -959.12
| 3000 | 29.19 | 261.78 | 2767.53 | -141.94 | -1007.39
| 3100 | 29.19 | 261.78 | 2854.83 | -148.92 | -1055.65
| 3200 | 29.19 | 261.78 | 2942.13 | -155.89 | -1103.92
| 3300 | 29.19 | 261.78 | 3029.44 | -162.87 | -1152.18
| 3400 | 29.19 | 261.78 | 3116.74 | -169.84 | -1200.45
| 3500 | 29.19 | 261.78 | 3204.04 | -176.82 | -1248.71
| 3600 | 29.19 | 261.78 | 3291.34 | -183.8 | -1296.98
| 3700 | 29.19 | 261.78 | 3378.65 | -190.77 | -1345.24
| 3800 | 29.19 | 261.78 | 3465.95 | -197.75 | -1393.51
| 3900 | 29.19 | 261.78 | 3553.25 | -204.72 | -1441.77
| 4000 | 29.19 | 261.78 | 3640.56 | -211.7 | -1490.04
| 4100 | 29.19 | 261.78 | 3727.86 | -218.67 | -1538.3
| 4200 | 29.19 | 261.78 | 3815.16 | -225.65 | -1586.57
| 4300 | 29.19 | 261.78 | 3902.47 | -232.63 | -1634.83
| 4400 | 29.19 | 261.78 | 3989.77 | -239.6 | -1683.1
| 4500 | 29.19 | 261.78 | 4077.07 | -246.58 | -1731.36
| 4600 | 29.19 | 261.78 | 4164.38 | -253.55 | -1779.63
| 4700 | 29.19 | 261.78 | 4251.68 | -260.53 | -1827.89
| 4800 | 29.19 | 261.78 | 4338.98 | -267.51 | -1876.16
| 4900 | 29.19 | 261.78 | 4426.28 | -274.48 | -1924.42
| 5000 | 29.19 | 261.78 | 4513.59 | -281.46 | -1972.69
| 5100 | 29.19 | 261.78 | 4600.89 | -288.43 | -2020.95
| 5200 | 29.19 | 261.78 | 4688.19 | -295.41 | -2069.22
| 5300 | 29.19 | 261.78 | 4775.5 | -302.38 | -2117.48
| 5400 | 29.19 | 261.78 | 4862.8 | -309.36 | -2165.75
| 5500 | 29.19 | 261.78 | 4950.1 | -316.34 | -2214.01
| 5600 | 29.19 | 261.78 | 5037.41 | -323.31 | -2262.28
| 5700 | 29.19 | 261.78 | 5124.71 | -330.29 | -2310.54
| 5800 | 29.19 | 261.78 | 5212.01 | -337.26 | -2358.81
| 5900 | 29.19 | 261.78 | 5299.32 | -344.24 | -2407.07
| 6000 | 29.19 | 261.78 | 5386.62 | -351.22 | -2455.34
| 6100 | 29.19 | 261.78 | 5473.92 | -358.19 | -2503.6
| 6200 | 29.19 | 261.78 | 5561.23 | -365.17 | -2551.87
| 6300 | 29.19 | 261.78 | 5648.53 | -372.14 | -2600.13
| 6400 | 29.19 | 261.78 | 5735.83 | -379.12 | -2648.4
| 6500 | 29.19 | 261.78 | 5823.13 | -386.1 | -2696.66
| 6600 | 29.19 | 261.78 | 5910.44 | -393.07 | -2744.93
| 6700 | 29.19 | 261.78 | 5997.74 | -400.05 | -2793.19
| 6800 | 29.19 | 261.78 | 6085.04 | -407.02 | -2841.46
| 6900 | 29.19 | 261.78 | 6172.35 | -414 | -2889.72
| 7000 | 29.19 | 261.78 | 6259.65 | -420.97 | -2937.99
| 7100 | 29.19 | 261.78 | 6346.95 | -427.95 | -2986.25
| 7200 | 29.19 | 261.78 | 6434.26 | -434.93 | -3034.52
| 7300 | 29.19 | 261.78 | 6521.56 | -441.9 | -3082.78
| 7377.01 | 29.19 | 261.78 | 6588.79 | -447.27 | -3119.95
| 7400 | 28.98 | 265.54 | 6608.88 | -448.51 | -3131.05
| 7450 | 28.9 | 273.81 | 6652.66 | -448.65 | -3155.19
| 7500 | 29.32 | 281.99 | 6696.36 | -445.3 | -3179.23
| 7550 | 30.22 | 289.84 | 6739.78 | -438.49 | -3203.06
| 7600 | 31.57 | 297.18 | 6782.7 | -428.23 | -3226.55
| 7650 | 33.3 | 303.91 | 6824.91 | -414.59 | -3249.59
| 7700 | 35.36 | 310 | 6866.21 | -397.63 | -3272.07
| 7750 | 37.69 | 315.46 | 6906.4 | -377.43 | -3293.88
| 7800 | 40.25 | 320.36 | 6945.28 | -354.08 | -3314.91
| 7850 | 42.99 | 324.74 | 6982.67 | -327.72 | -3335.06
| 7900 | 45.89 | 328.69 | 7018.37 | -298.45 | -3354.24
| 7950 | 48.9 | 332.25 | 7052.22 | -266.43 | -3372.35
| 8000 | 52.02 | 335.5 | 7084.05 | -231.81 | -3389.3
| 8050 | 55.22 | 338.49 | 7113.7 | -194.76 | -3405
| 8100 | 58.49 | 341.24 | 7141.04 | -155.46 | -3419.39
| 8150 | 61.81 | 343.81 | 7165.93 | -114.1 | -3432.39
| 8200 | 65.18 | 346.23 | 7188.24 | -70.88 | -3443.94
| 8250 | 68.58 | 348.51 | 7207.87 | -26.02 | -3453.99
| 8300 | 72.02 | 350.69 | 7224.73 | 20.28 | -3462.47
| 8350 | 75.47 | 352.79 | 7238.72 | 67.77 | -3469.36
| 8400 | 78.95 | 354.82 | 7249.79 | 116.23 | -3474.62
| 8450 | 82.44 | 356.8 | 7257.88 | 165.43 | -3478.22
| 8500 | 85.93 | 358.75 | 7262.94 | 215.13 | -3480.15
| 8550 | 89.44 | 0.69 | 7264.96 | 265.08 | -3480.39
| 8558.05 | 90 | 1 | 7265 | 273.13 | -3480.27
| 8600 | 90 | 1 | 7265 | 315.07 | -3479.54
| 8700 | 90 | 1 | 7265 | 415.06 | -3477.79
| 8800 | 90 | 1 | 7265 | 515.04 | -3476.05
| 8900 | 90 | 1 | 7265 | 615.03 | -3474.3
| 9000 | 90 | 1 | 7265 | 715.01 | -3472.56
| 9100 | 90 | 1 | 7265 | 814.99 | -3470.81
| 9200 | 90 | 1 | 7265 | 914.98 | -3469.07
| 9300 | 90 | 1 | 7265 | 1014.96 | -3467.32
| 9400 | 90 | 1 | 7265 | 1114.95 | -3465.57
| 9500 | 90 | 1 | 7265 | 1214.93 | -3463.83
| 9600 | 90 | 1 | 7265 | 1314.92 | -3462.08
| 9700 | 90 | 1 | 7265 | 1414.9 | -3460.34
| 9800 | 90 | 1 | 7265 | 1514.89 | -3458.59
| 9900 | 90 | 1 | 7265 | 1614.87 | -3456.85
| 10000 | 90 | 1 | 7265 | 1714.86 | -3455.1
| 10100 | 90 | 1 | 7265 | 1814.84 | -3453.36
| 10200 | 90 | 1 | 7265 | 1914.83 | -3451.61
| 10300 | 90 | 1 | 7265 | 2014.81 | -3449.87
| 10400 | 90 | 1 | 7265 | 2114.8 | -3448.12
| 10500 | 90 | 1 | 7265 | 2214.78 | -3446.38
| 10600 | 90 | 1 | 7265 | 2314.77 | -3444.63
| 10700 | 90 | 1 | 7265 | 2414.75 | -3442.89
| 10800 | 90 | 1 | 7265 | 2514.74 | -3441.14
| 10900 | 90 | 1 | 7265 | 2614.72 | -3439.4
| 11000 | 90 | 1 | 7265 | 2714.71 | -3437.65
| 11100 | 90 | 1 | 7265 | 2814.69 | -3435.91
| 11200 | 90 | 1 | 7265 | 2914.68 | -3434.16
| 11300 | 90 | 1 | 7265 | 3014.66 | -3432.42
| 11400 | 90 | 1 | 7265 | 3114.64 | -3430.67
| 11500 | 90 | 1 | 7265 | 3214.63 | -3428.92
| 11600 | 90 | 1 | 7265 | 3314.61 | -3427.18
| 11700 | 90 | 1 | 7265 | 3414.6 | -3425.43
| 11800 | 90 | 1 | 7265 | 3514.58 | -3423.69
| 11900 | 90 | 1 | 7265 | 3614.57 | -3421.94
| 12000 | 90 | 1 | 7265 | 3714.55 | -3420.2
| 12100 | 90 | 1 | 7265 | 3814.54 | -3418.45
| 12200 | 90 | 1 | 7265 | 3914.52 | -3416.71
| 12300 | 90 | 1 | 7265 | 4014.51 | -3414.96
| 12400 | 90 | 1 | 7265 | 4114.49 | -3413.22
| 12500 | 90 | 1 | 7265 | 4214.48 | -3411.47
| 12600 | 90 | 1 | 7265 | 4314.46 | -3409.73
| 12700 | 90 | 1 | 7265 | 4414.45 | -3407.98
| 12800 | 90 | 1 | 7265 | 4514.43 | -3406.24
| 12900 | 90 | 1 | 7265 | 4614.42 | -3404.49
| 13000 | 90 | 1 | 7265 | 4714.4 | -3402.75
| 13100 | 90 | 1 | 7265 | 4814.39 | -3401
| 13200 | 90 | 1 | 7265 | 4914.37 | -3399.26
| 13300 | 90 | 1 | 7265 | 5014.36 | -3397.51
| 13400 | 90 | 1 | 7265 | 5114.34 | -3395.76
| 13500 | 90 | 1 | 7265 | 5214.32 | -3394.02
| 13600 | 90 | 1 | 7265 | 5314.31 | -3392.27
| 13700 | 90 | 1 | 7265 | 5414.29 | -3390.53
| 13800 | 90 | 1 | 7265 | 5514.28 | -3388.78
| 13900 | 90 | 1 | 7265 | 5614.26 | -3387.04
| 14000 | 90 | 1 | 7265 | 5714.25 | -3385.29
| 14100 | 90 | 1 | 7265 | 5814.23 | -3383.55
| 14200 | 90 | 1 | 7265 | 5914.22 | -3381.8
| 14300 | 90 | 1 | 7265 | 6014.2 | -3380.06
| 14400 | 90 | 1 | 7265 | 6114.19 | -3378.31
| 14500 | 90 | 1 | 7265 | 6214.17 | -3376.57
| 14600 | 90 | 1 | 7265 | 6314.16 | -3374.82
| 14700 | 90 | 1 | 7265 | 6414.14 | -3373.08
| 14800 | 90 | 1 | 7265 | 6514.13 | -3371.33
| 14900 | 90 | 1 | 7265 | 6614.11 | -3369.59
| 15000 | 90 | 1 | 7265 | 6714.1 | -3367.84
| 15058.05 | 90 | 1 | 7265 | 6772.14 | -3366.83

## Lookup (hidden)
North Reference | RetunValue | Grid Type | ReturnValue | Deviation Indicator | ReturnValue
| 2 |  | 0 |  | 4
True |  | SPCS-Colorado Central-NAD27 |  | Directional
Grid |  | SPCS-Colorado Central-NAD83 |  | High Angle
|  | SPCS-Colorado North-NAD27 |  | Horizontal
SPCS-Colorado North-NAD83
SPCS-Colorado South-NAD27
SPCS-Colorado South-NAD83
UTM-Zone 12 NAD27
UTM-Zone 12 NAD83
UTM-Zone 13 NAD27
UTM-Zone 13 NAD83