## Data
Header Information | measured depth (ft) | inclination (°) | azimuth (°) | true vertical depth (ft) | northing +N/-S (ft) | easting +E/-W (ft)
Operator Name | 100 | 0 | 0 | 100 | 0 | 0
CRESTONE PEAK RESOURCES OPERATING LLC | 200 | 0 | 0 | 200 | 0 | 0
Operator Number | 300 | 0 | 0 | 300 | 0 | 0
10633 | 400 | 0 | 0 | 400 | 0 | 0
Well Name and Number | 500 | 2 | 248.93 | 499.98 | -0.63 | -1.63
DAVIS 1P-9H-G266 | 600 | 4 | 248.93 | 599.84 | -2.51 | -6.51
API Number (if available) | 700 | 6 | 248.93 | 699.45 | -5.64 | -14.64
| 800 | 8 | 248.93 | 798.7 | -10.02 | -26.02
Location: QQ SEC TWP RGE | 900 | 10 | 248.93 | 897.47 | -15.65 | -40.61
S4-T2N-R66W | 1000 | 12 | 248.93 | 995.62 | -22.51 | -58.42
Citing Type: Planned or Actual | 1100 | 14 | 248.93 | 1093.06 | -30.59 | -79.41
PLANNED | 1200 | 16 | 248.93 | 1189.64 | -39.9 | -103.56
Deviation Indicator | 1300 | 18 | 248.93 | 1285.27 | -50.41 | -130.84
Horizontal | 1400 | 20 | 248.93 | 1379.82 | -62.11 | -161.22
North Reference | 1500 | 22 | 248.93 | 1473.17 | -74.99 | -194.66
True | 1546.36 | 22.93 | 248.93 | 1516.01 | -81.36 | -211.19
Grid Type | 1600 | 22.93 | 248.93 | 1565.41 | -88.87 | -230.69
#VALUE! | 1700 | 22.93 | 248.93 | 1657.51 | -102.88 | -267.04
| 1800 | 22.93 | 248.93 | 1749.61 | -116.88 | -303.39
| 1900 | 22.93 | 248.93 | 1841.71 | -130.89 | -339.74
| 2000 | 22.93 | 248.93 | 1933.81 | -144.89 | -376.09
| 2100 | 22.93 | 248.93 | 2025.91 | -158.9 | -412.44
| 2200 | 22.93 | 248.93 | 2118.01 | -172.9 | -448.8
| 2300 | 22.93 | 248.93 | 2210.11 | -186.91 | -485.15
| 2400 | 22.93 | 248.93 | 2302.21 | -200.91 | -521.5
| 2500 | 22.93 | 248.93 | 2394.31 | -214.91 | -557.85
| 2600 | 22.93 | 248.93 | 2486.41 | -228.92 | -594.2
| 2700 | 22.93 | 248.93 | 2578.51 | -242.92 | -630.55
| 2800 | 22.93 | 248.93 | 2670.61 | -256.93 | -666.91
| 2900 | 22.93 | 248.93 | 2762.71 | -270.93 | -703.26
| 3000 | 22.93 | 248.93 | 2854.81 | -284.94 | -739.61
| 3100 | 22.93 | 248.93 | 2946.91 | -298.94 | -775.96
| 3200 | 22.93 | 248.93 | 3039.01 | -312.95 | -812.31
| 3300 | 22.93 | 248.93 | 3131.11 | -326.95 | -848.66
| 3400 | 22.93 | 248.93 | 3223.21 | -340.96 | -885.02
| 3500 | 22.93 | 248.93 | 3315.31 | -354.96 | -921.37
| 3600 | 22.93 | 248.93 | 3407.41 | -368.97 | -957.72
| 3700 | 22.93 | 248.93 | 3499.51 | -382.97 | -994.07
| 3800 | 22.93 | 248.93 | 3591.61 | -396.98 | -1030.42
| 3900 | 22.93 | 248.93 | 3683.71 | -410.98 | -1066.77
| 4000 | 22.93 | 248.93 | 3775.82 | -424.99 | -1103.13
| 4100 | 22.93 | 248.93 | 3867.92 | -438.99 | -1139.48
| 4200 | 22.93 | 248.93 | 3960.02 | -452.99 | -1175.83
| 4300 | 22.93 | 248.93 | 4052.12 | -467 | -1212.18
| 4400 | 22.93 | 248.93 | 4144.22 | -481 | -1248.53
| 4500 | 22.93 | 248.93 | 4236.32 | -495.01 | -1284.88
| 4600 | 22.93 | 248.93 | 4328.42 | -509.01 | -1321.24
| 4700 | 22.93 | 248.93 | 4420.52 | -523.02 | -1357.59
| 4800 | 22.93 | 248.93 | 4512.62 | -537.02 | -1393.94
| 4900 | 22.93 | 248.93 | 4604.72 | -551.03 | -1430.29
| 5000 | 22.93 | 248.93 | 4696.82 | -565.03 | -1466.64
| 5100 | 22.93 | 248.93 | 4788.92 | -579.04 | -1502.99
| 5200 | 22.93 | 248.93 | 4881.02 | -593.04 | -1539.35
| 5300 | 22.93 | 248.93 | 4973.12 | -607.05 | -1575.7
| 5400 | 22.93 | 248.93 | 5065.22 | -621.05 | -1612.05
| 5500 | 22.93 | 248.93 | 5157.32 | -635.06 | -1648.4
| 5600 | 22.93 | 248.93 | 5249.42 | -649.06 | -1684.75
| 5700 | 22.93 | 248.93 | 5341.52 | -663.06 | -1721.1
| 5800 | 22.93 | 248.93 | 5433.62 | -677.07 | -1757.46
| 5900 | 22.93 | 248.93 | 5525.72 | -691.07 | -1793.81
| 6000 | 22.93 | 248.93 | 5617.82 | -705.08 | -1830.16
| 6100 | 22.93 | 248.93 | 5709.92 | -719.08 | -1866.51
| 6200 | 22.93 | 248.93 | 5802.02 | -733.09 | -1902.86
| 6300 | 22.93 | 248.93 | 5894.12 | -747.09 | -1939.21
| 6400 | 22.93 | 248.93 | 5986.22 | -761.1 | -1975.57
| 6500 | 22.93 | 248.93 | 6078.32 | -775.1 | -2011.92
| 6600 | 22.93 | 248.93 | 6170.42 | -789.11 | -2048.27
| 6700 | 22.93 | 248.93 | 6262.52 | -803.11 | -2084.62
| 6800 | 22.93 | 248.93 | 6354.62 | -817.12 | -2120.97
| 6900 | 22.93 | 248.93 | 6446.72 | -831.12 | -2157.32
| 7000 | 22.93 | 248.93 | 6538.82 | -845.13 | -2193.68
| 7100 | 22.93 | 248.93 | 6630.92 | -859.13 | -2230.03
| 7112.76 | 22.93 | 248.93 | 6642.67 | -860.92 | -2234.66
| 7150 | 22.14 | 256.44 | 6677.07 | -865.17 | -2248.26
| 7200 | 21.66 | 267.1 | 6723.48 | -867.85 | -2266.64
| 7250 | 21.88 | 277.88 | 6769.94 | -867.04 | -2285.09
| 7300 | 22.77 | 288.16 | 6816.21 | -862.75 | -2303.52
| 7350 | 24.27 | 297.47 | 6862.07 | -854.99 | -2321.84
| 7400 | 26.26 | 305.6 | 6907.3 | -843.81 | -2339.96
| 7450 | 28.65 | 312.57 | 6951.67 | -829.25 | -2357.79
| 7500 | 31.34 | 318.49 | 6994.98 | -811.4 | -2375.24
| 7550 | 34.27 | 323.53 | 7037.01 | -790.33 | -2392.23
| 7600 | 37.37 | 327.85 | 7077.55 | -766.15 | -2408.68
| 7650 | 40.61 | 331.58 | 7116.41 | -738.98 | -2424.51
| 7700 | 43.96 | 334.85 | 7153.4 | -708.95 | -2439.64
| 7750 | 47.38 | 337.74 | 7188.34 | -676.2 | -2453.99
| 7800 | 50.87 | 340.32 | 7221.06 | -640.9 | -2467.49
| 7850 | 54.42 | 342.66 | 7251.4 | -603.22 | -2480.09
| 7900 | 58 | 344.8 | 7279.2 | -563.34 | -2491.72
| 7950 | 61.62 | 346.77 | 7304.35 | -521.45 | -2502.31
| 8000 | 65.26 | 348.62 | 7326.7 | -477.76 | -2511.83
| 8050 | 68.92 | 350.36 | 7346.16 | -432.49 | -2520.22
| 8100 | 72.61 | 352.01 | 7362.63 | -385.84 | -2527.45
| 8150 | 76.3 | 353.6 | 7376.03 | -338.06 | -2533.47
| 8200 | 80.01 | 355.15 | 7386.3 | -289.37 | -2538.26
| 8250 | 83.72 | 356.65 | 7393.37 | -240.01 | -2541.8
| 8300 | 87.43 | 358.14 | 7397.23 | -190.22 | -2544.06
| 8334.5 | 90 | 359.16 | 7398 | -155.74 | -2544.88
| 8400 | 90 | 359.16 | 7398 | -90.25 | -2545.84
| 8500 | 90 | 359.16 | 7398 | 9.74 | -2547.31
| 8600 | 90 | 359.16 | 7398 | 109.73 | -2548.79
| 8700 | 90 | 359.16 | 7398 | 209.72 | -2550.26
| 8800 | 90 | 359.16 | 7398 | 309.71 | -2551.73
| 8900 | 90 | 359.16 | 7398 | 409.7 | -2553.21
| 9000 | 90 | 359.16 | 7398 | 509.69 | -2554.68
| 9100 | 90 | 359.16 | 7398 | 609.67 | -2556.15
| 9200 | 90 | 359.16 | 7398 | 709.66 | -2557.63
| 9300 | 90 | 359.16 | 7398 | 809.65 | -2559.1
| 9400 | 90 | 359.16 | 7398 | 909.64 | -2560.57
| 9500 | 90 | 359.16 | 7398 | 1009.63 | -2562.05
| 9600 | 90 | 359.16 | 7398 | 1109.62 | -2563.52
| 9700 | 90 | 359.16 | 7398 | 1209.61 | -2564.99
| 9800 | 90 | 359.16 | 7398 | 1309.6 | -2566.46
| 9900 | 90 | 359.16 | 7398 | 1409.59 | -2567.94
| 10000 | 90 | 359.16 | 7398 | 1509.58 | -2569.41
| 10100 | 90 | 359.16 | 7398 | 1609.57 | -2570.88
| 10200 | 90 | 359.16 | 7398 | 1709.56 | -2572.36
| 10300 | 90 | 359.16 | 7398 | 1809.54 | -2573.83
| 10400 | 90 | 359.16 | 7398 | 1909.53 | -2575.3
| 10500 | 90 | 359.16 | 7398 | 2009.52 | -2576.78
| 10563.44 | 90 | 359.16 | 7398 | 2072.95 | -2577.71
| 10600 | 90 | 359.89 | 7398 | 2109.51 | -2578.02
| 10620.44 | 90 | 0.3 | 7398 | 2129.95 | -2577.98
| 10700 | 90 | 0.3 | 7398 | 2209.51 | -2577.57
| 10800 | 90 | 0.3 | 7398 | 2309.51 | -2577.06
| 10900 | 90 | 0.3 | 7398 | 2409.51 | -2576.54
| 11000 | 90 | 0.3 | 7398 | 2509.51 | -2576.02
| 11100 | 90 | 0.3 | 7398 | 2609.51 | -2575.51
| 11200 | 90 | 0.3 | 7398 | 2709.51 | -2574.99
| 11300 | 90 | 0.3 | 7398 | 2809.51 | -2574.47
| 11400 | 90 | 0.3 | 7398 | 2909.5 | -2573.96
| 11500 | 90 | 0.3 | 7398 | 3009.5 | -2573.44
| 11600 | 90 | 0.3 | 7398 | 3109.5 | -2572.93
| 11700 | 90 | 0.3 | 7398 | 3209.5 | -2572.41
| 11800 | 90 | 0.3 | 7398 | 3309.5 | -2571.89
| 11900 | 90 | 0.3 | 7398 | 3409.5 | -2571.38
| 12000 | 90 | 0.3 | 7398 | 3509.5 | -2570.86
| 12100 | 90 | 0.3 | 7398 | 3609.49 | -2570.34
| 12200 | 90 | 0.3 | 7398 | 3709.49 | -2569.83
| 12300 | 90 | 0.3 | 7398 | 3809.49 | -2569.31
| 12400 | 90 | 0.3 | 7398 | 3909.49 | -2568.79
| 12500 | 90 | 0.3 | 7398 | 4009.49 | -2568.28
| 12600 | 90 | 0.3 | 7398 | 4109.49 | -2567.76
| 12700 | 90 | 0.3 | 7398 | 4209.49 | -2567.24
| 12800 | 90 | 0.3 | 7398 | 4309.49 | -2566.73
| 12900 | 90 | 0.3 | 7398 | 4409.48 | -2566.21
| 13000 | 90 | 0.3 | 7398 | 4509.48 | -2565.69
| 13100 | 90 | 0.3 | 7398 | 4609.48 | -2565.18
| 13200 | 90 | 0.3 | 7398 | 4709.48 | -2564.66
| 13300 | 90 | 0.3 | 7398 | 4809.48 | -2564.15
| 13400 | 90 | 0.3 | 7398 | 4909.48 | -2563.63
| 13500 | 90 | 0.3 | 7398 | 5009.48 | -2563.11
| 13600 | 90 | 0.3 | 7398 | 5109.47 | -2562.6
| 13700 | 90 | 0.3 | 7398 | 5209.47 | -2562.08
| 13800 | 90 | 0.3 | 7398 | 5309.47 | -2561.56
| 13900 | 90 | 0.3 | 7398 | 5409.47 | -2561.05
| 14000 | 90 | 0.3 | 7398 | 5509.47 | -2560.53
| 14100 | 90 | 0.3 | 7398 | 5609.47 | -2560.01
| 14200 | 90 | 0.3 | 7398 | 5709.47 | -2559.5
| 14300 | 90 | 0.3 | 7398 | 5809.47 | -2558.98
| 14400 | 90 | 0.3 | 7398 | 5909.46 | -2558.46
| 14500 | 90 | 0.3 | 7398 | 6009.46 | -2557.95
| 14600 | 90 | 0.3 | 7398 | 6109.46 | -2557.43
| 14700 | 90 | 0.3 | 7398 | 6209.46 | -2556.91
| 14800 | 90 | 0.3 | 7398 | 6309.46 | -2556.4
| 14900 | 90 | 0.3 | 7398 | 6409.46 | -2555.88
| 15000 | 90 | 0.3 | 7398 | 6509.46 | -2555.37
| 15100 | 90 | 0.3 | 7398 | 6609.45 | -2554.85
| 15200 | 90 | 0.3 | 7398 | 6709.45 | -2554.33
| 15287.5 | 90 | 0.3 | 7398 | 6796.95 | -2553.88

## Lookup (hidden)
North Reference | RetunValue | Grid Type | ReturnValue | Deviation Indicator | ReturnValue
| 2 |  | 0 |  | 4
True |  | SPCS-Colorado Central-NAD27 |  | Directional
Grid |  | SPCS-Colorado Central-NAD83 |  | High Angle
|  | SPCS-Colorado North-NAD27 |  | Horizontal
SPCS-Colorado North-NAD83
SPCS-Colorado South-NAD27
SPCS-Colorado South-NAD83
UTM-Zone 12 NAD27
UTM-Zone 12 NAD83
UTM-Zone 13 NAD27
UTM-Zone 13 NAD83