## Data
Header Information | measured depth (ft) | inclination (°) | azimuth (°) | true vertical depth (ft) | northing +N/-S (ft) | easting +E/-W (ft)
Operator Name | 100 | 0 | 0 | 100 | 0 | 0
CRESTONE PEAK RESOURCES OPERATING LLC | 200 | 0 | 0 | 200 | 0 | 0
Operator Number | 300 | 0 | 0 | 300 | 0 | 0
10633 | 350 | 0 | 0 | 350 | 0 | 0
Well Name and Number | 400 | 1 | 245.47 | 400 | -0.18 | -0.4
DAVIS 1Q-9H-G266 | 500 | 3 | 245.47 | 499.93 | -1.63 | -3.57
API Number (if available) | 600 | 5 | 245.47 | 599.68 | -4.53 | -9.92
| 700 | 7 | 245.47 | 699.13 | -8.87 | -19.43
Location: QQ SEC TWP RGE | 800 | 9 | 245.47 | 798.15 | -14.64 | -32.09
S4-T2N-R66W | 900 | 11 | 245.47 | 896.63 | -21.85 | -47.88
Citing Type: Planned or Actual | 1000 | 13 | 245.47 | 994.44 | -30.49 | -66.8
PLANNED | 1100 | 15 | 245.47 | 1091.46 | -40.53 | -88.8
Deviation Indicator | 1200 | 17 | 245.47 | 1187.58 | -51.97 | -113.88
Horizontal | 1300 | 19 | 245.47 | 1282.68 | -64.8 | -141.99
North Reference | 1356.41 | 20.13 | 245.47 | 1335.84 | -72.65 | -159.17
True | 1400 | 20.13 | 245.47 | 1376.76 | -78.88 | -172.82
Grid Type | 1500 | 20.13 | 245.47 | 1470.66 | -93.16 | -204.12
#VALUE! | 1600 | 20.13 | 245.47 | 1564.55 | -107.45 | -235.43
| 1700 | 20.13 | 245.47 | 1658.44 | -121.74 | -266.74
| 1800 | 20.13 | 245.47 | 1752.33 | -136.03 | -298.04
| 1900 | 20.13 | 245.47 | 1846.23 | -150.32 | -329.35
| 2000 | 20.13 | 245.47 | 1940.12 | -164.6 | -360.65
| 2100 | 20.13 | 245.47 | 2034.01 | -178.89 | -391.96
| 2200 | 20.13 | 245.47 | 2127.9 | -193.18 | -423.26
| 2300 | 20.13 | 245.47 | 2221.8 | -207.47 | -454.57
| 2400 | 20.13 | 245.47 | 2315.69 | -221.76 | -485.88
| 2500 | 20.13 | 245.47 | 2409.58 | -236.05 | -517.18
| 2600 | 20.13 | 245.47 | 2503.47 | -250.33 | -548.49
| 2700 | 20.13 | 245.47 | 2597.37 | -264.62 | -579.79
| 2800 | 20.13 | 245.47 | 2691.26 | -278.91 | -611.1
| 2900 | 20.13 | 245.47 | 2785.15 | -293.2 | -642.4
| 3000 | 20.13 | 245.47 | 2879.04 | -307.49 | -673.71
| 3100 | 20.13 | 245.47 | 2972.94 | -321.77 | -705.01
| 3200 | 20.13 | 245.47 | 3066.83 | -336.06 | -736.32
| 3300 | 20.13 | 245.47 | 3160.72 | -350.35 | -767.63
| 3400 | 20.13 | 245.47 | 3254.61 | -364.64 | -798.93
| 3500 | 20.13 | 245.47 | 3348.51 | -378.93 | -830.24
| 3600 | 20.13 | 245.47 | 3442.4 | -393.21 | -861.54
| 3700 | 20.13 | 245.47 | 3536.29 | -407.5 | -892.85
| 3800 | 20.13 | 245.47 | 3630.18 | -421.79 | -924.15
| 3900 | 20.13 | 245.47 | 3724.08 | -436.08 | -955.46
| 4000 | 20.13 | 245.47 | 3817.97 | -450.37 | -986.77
| 4100 | 20.13 | 245.47 | 3911.86 | -464.66 | -1018.07
| 4200 | 20.13 | 245.47 | 4005.75 | -478.94 | -1049.38
| 4300 | 20.13 | 245.47 | 4099.65 | -493.23 | -1080.68
| 4400 | 20.13 | 245.47 | 4193.54 | -507.52 | -1111.99
| 4500 | 20.13 | 245.47 | 4287.43 | -521.81 | -1143.29
| 4600 | 20.13 | 245.47 | 4381.32 | -536.1 | -1174.6
| 4700 | 20.13 | 245.47 | 4475.22 | -550.38 | -1205.91
| 4800 | 20.13 | 245.47 | 4569.11 | -564.67 | -1237.21
| 4900 | 20.13 | 245.47 | 4663 | -578.96 | -1268.52
| 5000 | 20.13 | 245.47 | 4756.89 | -593.25 | -1299.82
| 5100 | 20.13 | 245.47 | 4850.79 | -607.54 | -1331.13
| 5200 | 20.13 | 245.47 | 4944.68 | -621.82 | -1362.43
| 5300 | 20.13 | 245.47 | 5038.57 | -636.11 | -1393.74
| 5400 | 20.13 | 245.47 | 5132.46 | -650.4 | -1425.05
| 5500 | 20.13 | 245.47 | 5226.36 | -664.69 | -1456.35
| 5600 | 20.13 | 245.47 | 5320.25 | -678.98 | -1487.66
| 5700 | 20.13 | 245.47 | 5414.14 | -693.27 | -1518.96
| 5800 | 20.13 | 245.47 | 5508.03 | -707.55 | -1550.27
| 5900 | 20.13 | 245.47 | 5601.93 | -721.84 | -1581.57
| 6000 | 20.13 | 245.47 | 5695.82 | -736.13 | -1612.88
| 6100 | 20.13 | 245.47 | 5789.71 | -750.42 | -1644.19
| 6200 | 20.13 | 245.47 | 5883.6 | -764.71 | -1675.49
| 6300 | 20.13 | 245.47 | 5977.5 | -778.99 | -1706.8
| 6400 | 20.13 | 245.47 | 6071.39 | -793.28 | -1738.1
| 6500 | 20.13 | 245.47 | 6165.28 | -807.57 | -1769.41
| 6600 | 20.13 | 245.47 | 6259.17 | -821.86 | -1800.71
| 6700 | 20.13 | 245.47 | 6353.07 | -836.15 | -1832.02
| 6800 | 20.13 | 245.47 | 6446.96 | -850.43 | -1863.32
| 6842.87 | 20.13 | 245.47 | 6487.21 | -856.56 | -1876.75
| 6850 | 19.91 | 247 | 6493.91 | -857.54 | -1878.98
| 6900 | 18.76 | 258.6 | 6541.11 | -862.46 | -1894.7
| 6950 | 18.4 | 271.13 | 6588.52 | -863.89 | -1910.48
| 7000 | 18.87 | 283.58 | 6635.92 | -861.84 | -1926.24
| 7050 | 20.11 | 295 | 6683.07 | -856.31 | -1941.89
| 7100 | 21.99 | 304.85 | 6729.75 | -847.32 | -1957.37
| 7150 | 24.37 | 313.04 | 6775.72 | -834.93 | -1972.6
| 7200 | 27.11 | 319.77 | 6820.76 | -819.18 | -1987.5
| 7250 | 30.11 | 325.29 | 6864.66 | -800.17 | -2002.01
| 7300 | 33.3 | 329.88 | 6907.2 | -777.98 | -2016.04
| 7350 | 36.64 | 333.73 | 6948.17 | -752.71 | -2029.54
| 7400 | 40.08 | 337.02 | 6987.37 | -724.5 | -2042.43
| 7450 | 43.61 | 339.86 | 7024.62 | -693.48 | -2054.66
| 7500 | 47.19 | 342.35 | 7059.72 | -659.8 | -2066.16
| 7550 | 50.82 | 344.57 | 7092.52 | -623.63 | -2076.88
| 7600 | 54.5 | 346.57 | 7122.84 | -585.14 | -2086.77
| 7650 | 58.2 | 348.39 | 7150.55 | -544.51 | -2095.78
| 7700 | 61.92 | 350.08 | 7175.5 | -501.96 | -2103.86
| 7750 | 65.67 | 351.65 | 7197.58 | -457.67 | -2110.97
| 7800 | 69.43 | 353.12 | 7216.67 | -411.88 | -2117.08
| 7850 | 73.2 | 354.53 | 7232.69 | -364.8 | -2122.17
| 7900 | 76.98 | 355.88 | 7245.56 | -316.66 | -2126.2
| 7950 | 80.76 | 357.2 | 7255.21 | -267.7 | -2129.16
| 8000 | 84.56 | 358.48 | 7261.6 | -218.16 | -2131.02
| 8050 | 88.35 | 359.75 | 7264.69 | -168.27 | -2131.79
| 8071.72 | 90 | 0.3 | 7265 | -146.55 | -2131.79
| 8100 | 90 | 0.3 | 7265 | -118.27 | -2131.64
| 8200 | 90 | 0.3 | 7265 | -18.27 | -2131.12
| 8300 | 90 | 0.3 | 7265 | 81.72 | -2130.6
| 8400 | 90 | 0.3 | 7265 | 181.72 | -2130.09
| 8500 | 90 | 0.3 | 7265 | 281.72 | -2129.57
| 8600 | 90 | 0.3 | 7265 | 381.72 | -2129.05
| 8700 | 90 | 0.3 | 7265 | 481.72 | -2128.53
| 8800 | 90 | 0.3 | 7265 | 581.72 | -2128.01
| 8900 | 90 | 0.3 | 7265 | 681.72 | -2127.5
| 9000 | 90 | 0.3 | 7265 | 781.71 | -2126.98
| 9100 | 90 | 0.3 | 7265 | 881.71 | -2126.46
| 9200 | 90 | 0.3 | 7265 | 981.71 | -2125.94
| 9300 | 90 | 0.3 | 7265 | 1081.71 | -2125.42
| 9400 | 90 | 0.3 | 7265 | 1181.71 | -2124.91
| 9500 | 90 | 0.3 | 7265 | 1281.71 | -2124.39
| 9600 | 90 | 0.3 | 7265 | 1381.71 | -2123.87
| 9700 | 90 | 0.3 | 7265 | 1481.7 | -2123.35
| 9800 | 90 | 0.3 | 7265 | 1581.7 | -2122.84
| 9900 | 90 | 0.3 | 7265 | 1681.7 | -2122.32
| 10000 | 90 | 0.3 | 7265 | 1781.7 | -2121.8
| 10100 | 90 | 0.3 | 7265 | 1881.7 | -2121.28
| 10200 | 90 | 0.3 | 7265 | 1981.7 | -2120.76
| 10300 | 90 | 0.3 | 7265 | 2081.7 | -2120.25
| 10400 | 90 | 0.3 | 7265 | 2181.7 | -2119.73
| 10500 | 90 | 0.3 | 7265 | 2281.69 | -2119.21
| 10600 | 90 | 0.3 | 7265 | 2381.69 | -2118.69
| 10700 | 90 | 0.3 | 7265 | 2481.69 | -2118.17
| 10800 | 90 | 0.3 | 7265 | 2581.69 | -2117.66
| 10900 | 90 | 0.3 | 7265 | 2681.69 | -2117.14
| 11000 | 90 | 0.3 | 7265 | 2781.69 | -2116.62
| 11100 | 90 | 0.3 | 7265 | 2881.69 | -2116.1
| 11200 | 90 | 0.3 | 7265 | 2981.68 | -2115.58
| 11291.26 | 90 | 0.3 | 7265 | 3072.94 | -2115.11
| 11300 | 90 | 0.12 | 7265 | 3081.68 | -2115.08
| 11316.76 | 90 | 359.79 | 7265 | 3098.45 | -2115.09
| 11400 | 90 | 359.79 | 7265 | 3181.68 | -2115.4
| 11500 | 90 | 359.79 | 7265 | 3281.68 | -2115.78
| 11600 | 90 | 359.79 | 7265 | 3381.68 | -2116.15
| 11700 | 90 | 359.79 | 7265 | 3481.68 | -2116.52
| 11800 | 90 | 359.79 | 7265 | 3581.68 | -2116.89
| 11900 | 90 | 359.79 | 7265 | 3681.68 | -2117.27
| 12000 | 90 | 359.79 | 7265 | 3781.68 | -2117.64
| 12100 | 90 | 359.79 | 7265 | 3881.68 | -2118.01
| 12200 | 90 | 359.79 | 7265 | 3981.68 | -2118.38
| 12300 | 90 | 359.79 | 7265 | 4081.68 | -2118.75
| 12400 | 90 | 359.79 | 7265 | 4181.68 | -2119.13
| 12500 | 90 | 359.79 | 7265 | 4281.68 | -2119.5
| 12600 | 90 | 359.79 | 7265 | 4381.67 | -2119.87
| 12700 | 90 | 359.79 | 7265 | 4481.67 | -2120.24
| 12800 | 90 | 359.79 | 7265 | 4581.67 | -2120.62
| 12900 | 90 | 359.79 | 7265 | 4681.67 | -2120.99
| 13000 | 90 | 359.79 | 7265 | 4781.67 | -2121.36
| 13100 | 90 | 359.79 | 7265 | 4881.67 | -2121.73
| 13200 | 90 | 359.79 | 7265 | 4981.67 | -2122.11
| 13300 | 90 | 359.79 | 7265 | 5081.67 | -2122.48
| 13400 | 90 | 359.79 | 7265 | 5181.67 | -2122.85
| 13500 | 90 | 359.79 | 7265 | 5281.67 | -2123.22
| 13600 | 90 | 359.79 | 7265 | 5381.67 | -2123.6
| 13700 | 90 | 359.79 | 7265 | 5481.67 | -2123.97
| 13800 | 90 | 359.79 | 7265 | 5581.67 | -2124.34
| 13900 | 90 | 359.79 | 7265 | 5681.67 | -2124.71
| 14000 | 90 | 359.79 | 7265 | 5781.66 | -2125.09
| 14100 | 90 | 359.79 | 7265 | 5881.66 | -2125.46
| 14200 | 90 | 359.79 | 7265 | 5981.66 | -2125.83
| 14300 | 90 | 359.79 | 7265 | 6081.66 | -2126.2
| 14400 | 90 | 359.79 | 7265 | 6181.66 | -2126.57
| 14500 | 90 | 359.79 | 7265 | 6281.66 | -2126.95
| 14600 | 90 | 359.79 | 7265 | 6381.66 | -2127.32
| 14700 | 90 | 359.79 | 7265 | 6481.66 | -2127.69
| 14800 | 90 | 359.79 | 7265 | 6581.66 | -2128.06
| 14900 | 90 | 359.79 | 7265 | 6681.66 | -2128.44
| 15000 | 90 | 359.79 | 7265 | 6781.66 | -2128.81
| 15027.87 | 90 | 359.79 | 7265 | 6809.53 | -2128.91

## Lookup (hidden)
North Reference | RetunValue | Grid Type | ReturnValue | Deviation Indicator | ReturnValue
| 2 |  | 0 |  | 4
True |  | SPCS-Colorado Central-NAD27 |  | Directional
Grid |  | SPCS-Colorado Central-NAD83 |  | High Angle
|  | SPCS-Colorado North-NAD27 |  | Horizontal
SPCS-Colorado North-NAD83
SPCS-Colorado South-NAD27
SPCS-Colorado South-NAD83
UTM-Zone 12 NAD27
UTM-Zone 12 NAD83
UTM-Zone 13 NAD27
UTM-Zone 13 NAD83