## Data
Header Information | measured depth (ft) | inclination (°) | azimuth (°) | true vertical depth (ft) | northing +N/-S (ft) | easting +E/-W (ft)
Operator Name | 100 | 0 | 0 | 100 | 0 | 0
CRESTONE PEAK RESOURCES OPERATING LLC | 200 | 0 | 0 | 200 | 0 | 0
Operator Number | 300 | 0 | 0 | 300 | 0 | 0
10633 | 400 | 2 | 241.29 | 399.98 | -0.84 | -1.53
Well Name and Number | 500 | 4 | 241.29 | 499.84 | -3.35 | -6.12
DAVIS 1R-9H-G266 | 600 | 6 | 241.29 | 599.45 | -7.54 | -13.76
API Number (if available) | 700 | 8 | 241.29 | 698.7 | -13.39 | -24.45
| 800 | 10 | 241.29 | 797.47 | -20.91 | -38.17
Location: QQ SEC TWP RGE | 900 | 12 | 241.29 | 895.62 | -30.08 | -54.9
S4-T2N-R66W | 1000 | 14 | 241.29 | 993.06 | -40.88 | -74.63
Citing Type: Planned or Actual | 1100 | 16 | 241.29 | 1089.64 | -53.32 | -97.33
PLANNED | 1133.22 | 16.66 | 241.29 | 1121.52 | -57.81 | -105.52
Deviation Indicator | 1200 | 16.66 | 241.29 | 1185.5 | -67.01 | -122.32
Horizontal | 1300 | 16.66 | 241.29 | 1281.3 | -80.79 | -147.47
North Reference | 1400 | 16.66 | 241.29 | 1377.1 | -94.56 | -172.62
True | 1500 | 16.66 | 241.29 | 1472.9 | -108.34 | -197.77
Grid Type | 1600 | 16.66 | 241.29 | 1568.7 | -122.12 | -222.92
#VALUE! | 1700 | 16.66 | 241.29 | 1664.5 | -135.9 | -248.07
| 1800 | 16.66 | 241.29 | 1760.3 | -149.67 | -273.22
| 1900 | 16.66 | 241.29 | 1856.1 | -163.45 | -298.37
| 2000 | 16.66 | 241.29 | 1951.9 | -177.23 | -323.52
| 2100 | 16.66 | 241.29 | 2047.7 | -191.01 | -348.67
| 2200 | 16.66 | 241.29 | 2143.5 | -204.78 | -373.82
| 2300 | 16.66 | 241.29 | 2239.3 | -218.56 | -398.97
| 2400 | 16.66 | 241.29 | 2335.1 | -232.34 | -424.12
| 2500 | 16.66 | 241.29 | 2430.9 | -246.12 | -449.27
| 2600 | 16.66 | 241.29 | 2526.7 | -259.89 | -474.42
| 2700 | 16.66 | 241.29 | 2622.5 | -273.67 | -499.57
| 2800 | 16.66 | 241.29 | 2718.3 | -287.45 | -524.72
| 2900 | 16.66 | 241.29 | 2814.1 | -301.23 | -549.87
| 3000 | 16.66 | 241.29 | 2909.9 | -315.01 | -575.02
| 3100 | 16.66 | 241.29 | 3005.7 | -328.78 | -600.17
| 3200 | 16.66 | 241.29 | 3101.5 | -342.56 | -625.32
| 3300 | 16.66 | 241.29 | 3197.3 | -356.34 | -650.47
| 3400 | 16.66 | 241.29 | 3293.1 | -370.12 | -675.62
| 3500 | 16.66 | 241.29 | 3388.9 | -383.89 | -700.77
| 3600 | 16.66 | 241.29 | 3484.7 | -397.67 | -725.92
| 3700 | 16.66 | 241.29 | 3580.5 | -411.45 | -751.07
| 3800 | 16.66 | 241.29 | 3676.3 | -425.23 | -776.22
| 3900 | 16.66 | 241.29 | 3772.1 | -439 | -801.37
| 4000 | 16.66 | 241.29 | 3867.9 | -452.78 | -826.52
| 4100 | 16.66 | 241.29 | 3963.7 | -466.56 | -851.67
| 4200 | 16.66 | 241.29 | 4059.5 | -480.34 | -876.82
| 4300 | 16.66 | 241.29 | 4155.3 | -494.11 | -901.97
| 4400 | 16.66 | 241.29 | 4251.1 | -507.89 | -927.12
| 4500 | 16.66 | 241.29 | 4346.9 | -521.67 | -952.27
| 4600 | 16.66 | 241.29 | 4442.7 | -535.45 | -977.42
| 4700 | 16.66 | 241.29 | 4538.5 | -549.23 | -1002.57
| 4800 | 16.66 | 241.29 | 4634.3 | -563 | -1027.72
| 4900 | 16.66 | 241.29 | 4730.1 | -576.78 | -1052.87
| 5000 | 16.66 | 241.29 | 4825.9 | -590.56 | -1078.02
| 5100 | 16.66 | 241.29 | 4921.7 | -604.34 | -1103.17
| 5200 | 16.66 | 241.29 | 5017.5 | -618.11 | -1128.32
| 5300 | 16.66 | 241.29 | 5113.3 | -631.89 | -1153.47
| 5400 | 16.66 | 241.29 | 5209.1 | -645.67 | -1178.62
| 5500 | 16.66 | 241.29 | 5304.9 | -659.45 | -1203.77
| 5600 | 16.66 | 241.29 | 5400.7 | -673.22 | -1228.92
| 5700 | 16.66 | 241.29 | 5496.5 | -687 | -1254.07
| 5800 | 16.66 | 241.29 | 5592.3 | -700.78 | -1279.22
| 5900 | 16.66 | 241.29 | 5688.1 | -714.56 | -1304.37
| 6000 | 16.66 | 241.29 | 5783.9 | -728.33 | -1329.52
| 6100 | 16.66 | 241.29 | 5879.7 | -742.11 | -1354.67
| 6200 | 16.66 | 241.29 | 5975.5 | -755.89 | -1379.82
| 6300 | 16.66 | 241.29 | 6071.3 | -769.67 | -1404.97
| 6400 | 16.66 | 241.29 | 6167.1 | -783.44 | -1430.12
| 6500 | 16.66 | 241.29 | 6262.9 | -797.22 | -1455.27
| 6600 | 16.66 | 241.29 | 6358.7 | -811 | -1480.42
| 6700 | 16.66 | 241.29 | 6454.5 | -824.78 | -1505.57
| 6800 | 16.66 | 241.29 | 6550.3 | -838.56 | -1530.72
| 6861.78 | 16.66 | 241.29 | 6609.49 | -847.07 | -1546.26
| 6900 | 15.47 | 251.47 | 6646.22 | -851.32 | -1555.9
| 6950 | 14.72 | 266.61 | 6694.51 | -853.82 | -1568.57
| 7000 | 15.02 | 282.2 | 6742.86 | -852.82 | -1581.25
| 7050 | 16.29 | 296.29 | 6791.02 | -848.35 | -1593.87
| 7100 | 18.35 | 307.85 | 6838.76 | -840.41 | -1606.38
| 7150 | 20.96 | 316.89 | 6885.86 | -829.05 | -1618.71
| 7200 | 23.94 | 323.89 | 6932.07 | -814.31 | -1630.81
| 7250 | 27.17 | 329.37 | 6977.18 | -796.29 | -1642.61
| 7300 | 30.57 | 333.74 | 7020.96 | -775.05 | -1654.05
| 7350 | 34.09 | 337.3 | 7063.21 | -750.71 | -1665.09
| 7400 | 37.7 | 340.26 | 7103.71 | -723.38 | -1675.67
| 7450 | 41.36 | 342.77 | 7142.27 | -693.2 | -1685.73
| 7500 | 45.08 | 344.94 | 7178.7 | -660.32 | -1695.23
| 7550 | 48.83 | 346.84 | 7212.82 | -624.88 | -1704.12
| 7600 | 52.61 | 348.53 | 7244.48 | -587.08 | -1712.35
| 7650 | 56.41 | 350.07 | 7273.5 | -547.08 | -1719.9
| 7700 | 60.23 | 351.47 | 7299.75 | -505.09 | -1726.71
| 7750 | 64.06 | 352.77 | 7323.11 | -461.31 | -1732.76
| 7800 | 67.9 | 353.99 | 7343.46 | -415.95 | -1738.02
| 7850 | 71.75 | 355.14 | 7360.7 | -369.24 | -1742.47
| 7900 | 75.61 | 356.24 | 7374.75 | -321.4 | -1746.07
| 7950 | 79.47 | 357.3 | 7385.53 | -272.66 | -1748.81
| 8000 | 83.34 | 358.34 | 7393 | -223.27 | -1750.69
| 8050 | 87.21 | 359.37 | 7397.12 | -173.46 | -1751.68
| 8086.08 | 90 | 0.1 | 7398 | -137.39 | -1751.85
| 8100 | 90 | 0.1 | 7398 | -123.47 | -1751.83
| 8200 | 90 | 0.1 | 7398 | -23.47 | -1751.66
| 8300 | 90 | 0.1 | 7398 | 76.53 | -1751.49
| 8400 | 90 | 0.1 | 7398 | 176.52 | -1751.31
| 8500 | 90 | 0.1 | 7398 | 276.52 | -1751.14
| 8600 | 90 | 0.1 | 7398 | 376.52 | -1750.97
| 8700 | 90 | 0.1 | 7398 | 476.52 | -1750.8
| 8800 | 90 | 0.1 | 7398 | 576.52 | -1750.63
| 8900 | 90 | 0.1 | 7398 | 676.52 | -1750.46
| 9000 | 90 | 0.1 | 7398 | 776.52 | -1750.29
| 9100 | 90 | 0.1 | 7398 | 876.52 | -1750.12
| 9200 | 90 | 0.1 | 7398 | 976.52 | -1749.95
| 9300 | 90 | 0.1 | 7398 | 1076.52 | -1749.77
| 9400 | 90 | 0.1 | 7398 | 1176.52 | -1749.6
| 9500 | 90 | 0.1 | 7398 | 1276.52 | -1749.43
| 9600 | 90 | 0.1 | 7398 | 1376.52 | -1749.26
| 9700 | 90 | 0.1 | 7398 | 1476.52 | -1749.09
| 9800 | 90 | 0.1 | 7398 | 1576.52 | -1748.92
| 9900 | 90 | 0.1 | 7398 | 1676.52 | -1748.75
| 10000 | 90 | 0.1 | 7398 | 1776.52 | -1748.58
| 10100 | 90 | 0.1 | 7398 | 1876.52 | -1748.41
| 10200 | 90 | 0.1 | 7398 | 1976.52 | -1748.23
| 10300 | 90 | 0.1 | 7398 | 2076.52 | -1748.06
| 10400 | 90 | 0.1 | 7398 | 2176.52 | -1747.89
| 10500 | 90 | 0.1 | 7398 | 2276.52 | -1747.72
| 10600 | 90 | 0.1 | 7398 | 2376.52 | -1747.55
| 10700 | 90 | 0.1 | 7398 | 2476.52 | -1747.38
| 10800 | 90 | 0.1 | 7398 | 2576.52 | -1747.21
| 10896.42 | 90 | 0.1 | 7398 | 2672.94 | -1747.04
| 10900 | 90 | 0.17 | 7398 | 2676.52 | -1747.03
| 10981.79 | 90 | 1.81 | 7398 | 2758.3 | -1745.62
| 11000 | 90 | 1.81 | 7398 | 2776.5 | -1745.05
| 11100 | 90 | 1.81 | 7398 | 2876.45 | -1741.9
| 11200 | 90 | 1.81 | 7398 | 2976.4 | -1738.75
| 11300 | 90 | 1.81 | 7398 | 3076.35 | -1735.6
| 11400 | 90 | 1.81 | 7398 | 3176.3 | -1732.45
| 11500 | 90 | 1.81 | 7398 | 3276.25 | -1729.3
| 11600 | 90 | 1.81 | 7398 | 3376.2 | -1726.15
| 11700 | 90 | 1.81 | 7398 | 3476.15 | -1723
| 11800 | 90 | 1.81 | 7398 | 3576.1 | -1719.85
| 11900 | 90 | 1.81 | 7398 | 3676.05 | -1716.69
| 12000 | 90 | 1.81 | 7398 | 3776 | -1713.54
| 12100 | 90 | 1.81 | 7398 | 3875.95 | -1710.39
| 12200 | 90 | 1.81 | 7398 | 3975.9 | -1707.24
| 12300 | 90 | 1.81 | 7398 | 4075.85 | -1704.09
| 12400 | 90 | 1.81 | 7398 | 4175.8 | -1700.94
| 12500 | 90 | 1.81 | 7398 | 4275.75 | -1697.79
| 12600 | 90 | 1.81 | 7398 | 4375.7 | -1694.64
| 12700 | 90 | 1.81 | 7398 | 4475.65 | -1691.49
| 12800 | 90 | 1.81 | 7398 | 4575.6 | -1688.34
| 12900 | 90 | 1.81 | 7398 | 4675.55 | -1685.19
| 13000 | 90 | 1.81 | 7398 | 4775.5 | -1682.04
| 13100 | 90 | 1.81 | 7398 | 4875.45 | -1678.89
| 13200 | 90 | 1.81 | 7398 | 4975.41 | -1675.74
| 13300 | 90 | 1.81 | 7398 | 5075.36 | -1672.58
| 13400 | 90 | 1.81 | 7398 | 5175.31 | -1669.43
| 13500 | 90 | 1.81 | 7398 | 5275.26 | -1666.28
| 13600 | 90 | 1.81 | 7398 | 5375.21 | -1663.13
| 13700 | 90 | 1.81 | 7398 | 5475.16 | -1659.98
| 13800 | 90 | 1.81 | 7398 | 5575.11 | -1656.83
| 13900 | 90 | 1.81 | 7398 | 5675.06 | -1653.68
| 14000 | 90 | 1.81 | 7398 | 5775.01 | -1650.53
| 14100 | 90 | 1.81 | 7398 | 5874.96 | -1647.38
| 14200 | 90 | 1.81 | 7398 | 5974.91 | -1644.23
| 14215.16 | 90 | 1.81 | 7398 | 5990.06 | -1643.75
| 14300 | 90 | 0.11 | 7398 | 6074.89 | -1642.33
| 14400 | 90 | 358.11 | 7398 | 6174.87 | -1643.89
| 14500 | 90 | 356.11 | 7398 | 6274.74 | -1648.93
| 14600 | 90 | 354.11 | 7398 | 6374.37 | -1657.46
| 14700 | 90 | 352.11 | 7398 | 6473.64 | -1669.46
| 14800 | 90 | 350.11 | 7398 | 6572.43 | -1684.91
| 14900 | 90 | 348.11 | 7398 | 6670.63 | -1703.81
| 15000 | 90 | 346.11 | 7398 | 6768.1 | -1726.12
| 15055.43 | 90 | 345 | 7398 | 6821.78 | -1739.94

## Lookup (hidden)
North Reference | RetunValue | Grid Type | ReturnValue | Deviation Indicator | ReturnValue
| 2 |  | 0 |  | 4
True |  | SPCS-Colorado Central-NAD27 |  | Directional
Grid |  | SPCS-Colorado Central-NAD83 |  | High Angle
|  | SPCS-Colorado North-NAD27 |  | Horizontal
SPCS-Colorado North-NAD83
SPCS-Colorado South-NAD27
SPCS-Colorado South-NAD83
UTM-Zone 12 NAD27
UTM-Zone 12 NAD83
UTM-Zone 13 NAD27
UTM-Zone 13 NAD83