## Data
Header Information | measured depth (ft) | inclination (°) | azimuth (°) | true vertical depth (ft) | northing +N/-S (ft) | easting +E/-W (ft)
Operator Name | 100 | 0 | 0 | 100 | 0 | 0
CRESTONE PEAK RESOURCES OPERATING LLC | 200 | 0 | 0 | 200 | 0 | 0
Operator Number | 250 | 0 | 0 | 250 | 0 | 0
10633 | 300 | 1 | 239.12 | 300 | -0.22 | -0.37
Well Name and Number | 400 | 3 | 239.12 | 399.93 | -2.01 | -3.37
DAVIS 1S-9H-G266 | 500 | 5 | 239.12 | 499.68 | -5.59 | -9.36
API Number (if available) | 600 | 7 | 239.12 | 599.13 | -10.96 | -18.33
| 700 | 9 | 239.12 | 698.15 | -18.1 | -30.27
Location: QQ SEC TWP RGE | 800 | 11 | 239.12 | 796.63 | -27.01 | -45.17
S4-T2N-R66W | 900 | 13 | 239.12 | 894.44 | -37.68 | -63.02
Citing Type: Planned or Actual | 1000 | 15 | 239.12 | 991.46 | -50.1 | -83.78
PLANNED | 1035.42 | 15.71 | 239.12 | 1025.62 | -54.91 | -91.83
Deviation Indicator | 1100 | 15.71 | 239.12 | 1087.79 | -63.88 | -106.83
Horizontal | 1200 | 15.71 | 239.12 | 1184.05 | -77.78 | -130.07
North Reference | 1300 | 15.71 | 239.12 | 1280.32 | -91.67 | -153.31
True | 1400 | 15.71 | 239.12 | 1376.58 | -105.57 | -176.54
Grid Type | 1500 | 15.71 | 239.12 | 1472.85 | -119.47 | -199.78
#VALUE! | 1600 | 15.71 | 239.12 | 1569.11 | -133.36 | -223.02
| 1700 | 15.71 | 239.12 | 1665.38 | -147.26 | -246.25
| 1800 | 15.71 | 239.12 | 1761.64 | -161.15 | -269.49
| 1900 | 15.71 | 239.12 | 1857.91 | -175.05 | -292.73
| 2000 | 15.71 | 239.12 | 1954.17 | -188.94 | -315.96
| 2100 | 15.71 | 239.12 | 2050.44 | -202.84 | -339.2
| 2200 | 15.71 | 239.12 | 2146.7 | -216.73 | -362.44
| 2300 | 15.71 | 239.12 | 2242.97 | -230.63 | -385.67
| 2400 | 15.71 | 239.12 | 2339.23 | -244.52 | -408.91
| 2500 | 15.71 | 239.12 | 2435.5 | -258.42 | -432.15
| 2600 | 15.71 | 239.12 | 2531.76 | -272.31 | -455.38
| 2700 | 15.71 | 239.12 | 2628.03 | -286.21 | -478.62
| 2800 | 15.71 | 239.12 | 2724.29 | -300.1 | -501.86
| 2900 | 15.71 | 239.12 | 2820.56 | -314 | -525.09
| 3000 | 15.71 | 239.12 | 2916.82 | -327.89 | -548.33
| 3100 | 15.71 | 239.12 | 3013.09 | -341.79 | -571.57
| 3200 | 15.71 | 239.12 | 3109.35 | -355.68 | -594.8
| 3300 | 15.71 | 239.12 | 3205.62 | -369.58 | -618.04
| 3400 | 15.71 | 239.12 | 3301.89 | -383.47 | -641.28
| 3500 | 15.71 | 239.12 | 3398.15 | -397.37 | -664.51
| 3600 | 15.71 | 239.12 | 3494.42 | -411.26 | -687.75
| 3700 | 15.71 | 239.12 | 3590.68 | -425.16 | -710.99
| 3800 | 15.71 | 239.12 | 3686.95 | -439.05 | -734.22
| 3900 | 15.71 | 239.12 | 3783.21 | -452.95 | -757.46
| 4000 | 15.71 | 239.12 | 3879.48 | -466.84 | -780.7
| 4100 | 15.71 | 239.12 | 3975.74 | -480.74 | -803.93
| 4200 | 15.71 | 239.12 | 4072.01 | -494.63 | -827.17
| 4300 | 15.71 | 239.12 | 4168.27 | -508.53 | -850.41
| 4400 | 15.71 | 239.12 | 4264.54 | -522.42 | -873.64
| 4500 | 15.71 | 239.12 | 4360.8 | -536.32 | -896.88
| 4600 | 15.71 | 239.12 | 4457.07 | -550.21 | -920.12
| 4700 | 15.71 | 239.12 | 4553.33 | -564.11 | -943.35
| 4800 | 15.71 | 239.12 | 4649.6 | -578 | -966.59
| 4900 | 15.71 | 239.12 | 4745.86 | -591.9 | -989.83
| 5000 | 15.71 | 239.12 | 4842.13 | -605.79 | -1013.06
| 5100 | 15.71 | 239.12 | 4938.39 | -619.69 | -1036.3
| 5200 | 15.71 | 239.12 | 5034.66 | -633.58 | -1059.54
| 5300 | 15.71 | 239.12 | 5130.92 | -647.48 | -1082.77
| 5400 | 15.71 | 239.12 | 5227.19 | -661.37 | -1106.01
| 5500 | 15.71 | 239.12 | 5323.45 | -675.27 | -1129.25
| 5600 | 15.71 | 239.12 | 5419.72 | -689.16 | -1152.48
| 5700 | 15.71 | 239.12 | 5515.98 | -703.06 | -1175.72
| 5800 | 15.71 | 239.12 | 5612.25 | -716.95 | -1198.96
| 5900 | 15.71 | 239.12 | 5708.51 | -730.85 | -1222.19
| 6000 | 15.71 | 239.12 | 5804.78 | -744.74 | -1245.43
| 6100 | 15.71 | 239.12 | 5901.05 | -758.64 | -1268.67
| 6200 | 15.71 | 239.12 | 5997.31 | -772.53 | -1291.9
| 6300 | 15.71 | 239.12 | 6093.58 | -786.43 | -1315.14
| 6400 | 15.71 | 239.12 | 6189.84 | -800.32 | -1338.37
| 6500 | 15.71 | 239.12 | 6286.11 | -814.22 | -1361.61
| 6600 | 15.71 | 239.12 | 6382.37 | -828.11 | -1384.85
| 6629.36 | 15.71 | 239.12 | 6410.63 | -832.19 | -1391.67
| 6650 | 15.04 | 244.82 | 6430.54 | -834.76 | -1396.49
| 6700 | 14.1 | 260.33 | 6478.95 | -838.55 | -1408.37
| 6750 | 14.24 | 276.71 | 6527.45 | -838.85 | -1420.49
| 6800 | 15.43 | 291.68 | 6575.8 | -835.68 | -1432.78
| 6850 | 17.45 | 303.91 | 6623.76 | -829.03 | -1445.19
| 6900 | 20.07 | 313.36 | 6671.11 | -818.96 | -1457.65
| 6950 | 23.06 | 320.59 | 6717.62 | -805.5 | -1470.11
| 7000 | 26.32 | 326.17 | 6763.05 | -788.71 | -1482.51
| 7050 | 29.74 | 330.58 | 6807.18 | -768.7 | -1494.77
| 7100 | 33.28 | 334.14 | 6849.8 | -745.54 | -1506.85
| 7150 | 36.91 | 337.08 | 6890.71 | -719.35 | -1518.69
| 7200 | 40.6 | 339.56 | 6929.7 | -690.27 | -1530.22
| 7250 | 44.33 | 341.69 | 6966.58 | -658.43 | -1541.4
| 7300 | 48.1 | 343.55 | 7001.17 | -623.98 | -1552.16
| 7350 | 51.89 | 345.2 | 7033.31 | -587.1 | -1562.46
| 7400 | 55.71 | 346.69 | 7062.83 | -547.96 | -1572.24
| 7450 | 59.54 | 348.05 | 7089.6 | -506.77 | -1581.46
| 7500 | 63.38 | 349.31 | 7113.48 | -463.7 | -1590.07
| 7550 | 67.24 | 350.49 | 7134.37 | -418.98 | -1598.03
| 7600 | 71.1 | 351.6 | 7152.14 | -372.83 | -1605.3
| 7650 | 74.97 | 352.66 | 7166.73 | -325.47 | -1611.84
| 7700 | 78.85 | 353.68 | 7178.05 | -277.12 | -1617.63
| 7750 | 82.72 | 354.67 | 7186.05 | -228.03 | -1622.64
| 7800 | 86.6 | 355.65 | 7190.7 | -178.44 | -1626.84
| 7843.76 | 90 | 356.5 | 7192 | -134.8 | -1629.83
| 7900 | 90 | 356.5 | 7192 | -78.67 | -1633.26
| 8000 | 90 | 356.5 | 7192 | 21.14 | -1639.37
| 8100 | 90 | 356.5 | 7192 | 120.96 | -1645.47
| 8200 | 90 | 356.5 | 7192 | 220.77 | -1651.58
| 8300 | 90 | 356.5 | 7192 | 320.59 | -1657.68
| 8400 | 90 | 356.5 | 7192 | 420.4 | -1663.79
| 8500 | 90 | 356.5 | 7192 | 520.21 | -1669.89
| 8600 | 90 | 356.5 | 7192 | 620.03 | -1676
| 8700 | 90 | 356.5 | 7192 | 719.84 | -1682.1
| 8800 | 90 | 356.5 | 7192 | 819.65 | -1688.21
| 8900 | 90 | 356.5 | 7192 | 919.47 | -1694.31
| 9000 | 90 | 356.5 | 7192 | 1019.28 | -1700.42
| 9053.76 | 90 | 356.5 | 7192 | 1072.94 | -1703.7
| 9100 | 90 | 357.19 | 7192 | 1119.11 | -1706.24
| 9200 | 90 | 358.69 | 7192 | 1219.04 | -1709.83
| 9287.09 | 90 | 0 | 7192 | 1306.13 | -1710.82
| 9300 | 90 | 0 | 7192 | 1319.03 | -1710.82
| 9400 | 90 | 0 | 7192 | 1419.03 | -1710.82
| 9500 | 90 | 0 | 7192 | 1519.03 | -1710.82
| 9600 | 90 | 0 | 7192 | 1619.03 | -1710.82
| 9700 | 90 | 0 | 7192 | 1719.03 | -1710.82
| 9800 | 90 | 0 | 7192 | 1819.03 | -1710.82
| 9900 | 90 | 0 | 7192 | 1919.03 | -1710.82
| 10000 | 90 | 0 | 7192 | 2019.03 | -1710.82
| 10100 | 90 | 0 | 7192 | 2119.03 | -1710.82
| 10200 | 90 | 0 | 7192 | 2219.03 | -1710.82
| 10300 | 90 | 0 | 7192 | 2319.03 | -1710.82
| 10400 | 90 | 0 | 7192 | 2419.03 | -1710.82
| 10500 | 90 | 0 | 7192 | 2519.03 | -1710.82
| 10600 | 90 | 0 | 7192 | 2619.03 | -1710.82
| 10700 | 90 | 0 | 7192 | 2719.03 | -1710.82
| 10787.09 | 90 | 0 | 7192 | 2806.13 | -1710.82
| 10800 | 90 | 0.26 | 7192 | 2819.03 | -1710.79
| 10834.91 | 90 | 0.96 | 7192 | 2853.94 | -1710.42
| 10900 | 90 | 0.96 | 7192 | 2919.02 | -1709.34
| 11000 | 90 | 0.96 | 7192 | 3019.01 | -1707.67
| 11100 | 90 | 0.96 | 7192 | 3119 | -1706
| 11200 | 90 | 0.96 | 7192 | 3218.98 | -1704.33
| 11300 | 90 | 0.96 | 7192 | 3318.97 | -1702.66
| 11400 | 90 | 0.96 | 7192 | 3418.95 | -1700.99
| 11500 | 90 | 0.96 | 7192 | 3518.94 | -1699.32
| 11600 | 90 | 0.96 | 7192 | 3618.93 | -1697.65
| 11700 | 90 | 0.96 | 7192 | 3718.91 | -1695.98
| 11800 | 90 | 0.96 | 7192 | 3818.9 | -1694.32
| 11900 | 90 | 0.96 | 7192 | 3918.88 | -1692.65
| 12000 | 90 | 0.96 | 7192 | 4018.87 | -1690.98
| 12100 | 90 | 0.96 | 7192 | 4118.86 | -1689.31
| 12200 | 90 | 0.96 | 7192 | 4218.84 | -1687.64
| 12300 | 90 | 0.96 | 7192 | 4318.83 | -1685.97
| 12400 | 90 | 0.96 | 7192 | 4418.81 | -1684.3
| 12500 | 90 | 0.96 | 7192 | 4518.8 | -1682.63
| 12600 | 90 | 0.96 | 7192 | 4618.79 | -1680.96
| 12700 | 90 | 0.96 | 7192 | 4718.77 | -1679.29
| 12800 | 90 | 0.96 | 7192 | 4818.76 | -1677.62
| 12900 | 90 | 0.96 | 7192 | 4918.74 | -1675.96
| 13000 | 90 | 0.96 | 7192 | 5018.73 | -1674.29
| 13100 | 90 | 0.96 | 7192 | 5118.72 | -1672.62
| 13200 | 90 | 0.96 | 7192 | 5218.7 | -1670.95
| 13300 | 90 | 0.96 | 7192 | 5318.69 | -1669.28
| 13400 | 90 | 0.96 | 7192 | 5418.67 | -1667.61
| 13500 | 90 | 0.96 | 7192 | 5518.66 | -1665.94
| 13600 | 90 | 0.96 | 7192 | 5618.65 | -1664.27
| 13700 | 90 | 0.96 | 7192 | 5718.63 | -1662.6
| 13800 | 90 | 0.96 | 7192 | 5818.62 | -1660.93
| 13900 | 90 | 0.96 | 7192 | 5918.6 | -1659.26
| 14000 | 90 | 0.96 | 7192 | 6018.59 | -1657.6
| 14100 | 90 | 0.96 | 7192 | 6118.58 | -1655.93
| 14168.62 | 90 | 0.96 | 7192 | 6187.19 | -1654.78
| 14200 | 90 | 0.33 | 7192 | 6218.57 | -1654.43
| 14300 | 90 | 358.33 | 7192 | 6318.55 | -1655.6
| 14400 | 90 | 356.33 | 7192 | 6418.44 | -1660.26
| 14500 | 90 | 354.33 | 7192 | 6518.1 | -1668.4
| 14600 | 90 | 352.33 | 7192 | 6617.42 | -1680.02
| 14700 | 90 | 350.33 | 7192 | 6716.27 | -1695.1
| 14800 | 90 | 348.33 | 7192 | 6814.54 | -1713.61
| 14816.44 | 90 | 348 | 7192 | 6830.63 | -1716.98

## Lookup (hidden)
North Reference | RetunValue | Grid Type | ReturnValue | Deviation Indicator | ReturnValue
| 2 |  | 0 |  | 4
True |  | SPCS-Colorado Central-NAD27 |  | Directional
Grid |  | SPCS-Colorado Central-NAD83 |  | High Angle
|  | SPCS-Colorado North-NAD27 |  | Horizontal
SPCS-Colorado North-NAD83
SPCS-Colorado South-NAD27
SPCS-Colorado South-NAD83
UTM-Zone 12 NAD27
UTM-Zone 12 NAD83
UTM-Zone 13 NAD27
UTM-Zone 13 NAD83